## Context
Manip n° | 240625_v2
Date | 2025-06-24
heure début (h) | 8:15
Heure fin | 16:15
Durée du test
But de l'expérience | Inducteur 500°C
Feedstock | déchets |  | Ref catalyseur | chinois
|  |  | Ancienneté du catalyseur (heures d'utilisation) | 24 |  |  |  | remplacé le 18/04/25
Débit plastique (kg/h) | 1
en g/min |  |  | épaisseur de cata (cm) | 20+20
Débit azote (L/min) | 2 |  | masse de cata neuf (g) | 210g et 204g
nombre d'inducteurs | 2
Extrudeuse | Températures (°C) | [6 empty] | paramètres extrudeuse
| zone1 | zone2 | zone 3 | zone 4 | zone 5 | zone 6 | zone 7 | débit (kh/h) | intensité (amp)
| 146 | 180 | 185 | 190 | 190 | 190 | 200 | 0.984 | 3.2
Pyrolyseur | Températures (°C) zone1: Températures (°C); Températures (°C) zone 3: paramètres pyrolyseur
| zone1 | zone2 | temps de séjour (s) | fréquence (Hz)
| 550 | 550 | 3600 | 15 |  | Bilan matière
wt% R1/R2
conduite hastelloy | Températures (°C) zone1: Températures (°C); Températures (°C) zone 6: Masse recette 1 (kg); Températures (°C) zone 7: 1.21 |  |  | Rendement (massique)
| Températures (°C) zone1: conduite verticale; Températures (°C) zone2: conduite horizontale; Températures (°C) zone 6: Masse recette 2 (kg); Températures (°C) zone 7: 1.04 |  |  | Liquide (%)
| Températures (°C) zone1: 520; Températures (°C) zone2: 520; Températures (°C) zone 6: Masse cendrier (kg); Températures (°C) zone 7: 0.59 |  |  | Gaz (%)
Residue (%)
Réacteur Cata | Températures (°C) zone1: Températures inducteurs (°C); Températures (°C) zone 4: Fréquence inducteurs; Températures (°C) zone 6: Masse injectée (kg); Températures (°C) zone 7: 8
| Inducteur 1 (Haut) | Inducteur 2 (Milieu) | Inducteur 3 (Bas) | Inducteur 1 (Haut)
| 500 | 500 | 0 |  |  | masse cendrier : 1,250kg pour 17kg de déchet pyrolysé
Soit pour 8H : 0,59kg
Séparation | Températures (°C) zone1: Températures (°C); Températures (°C) zone 3: température externe (°C)
| condenseur 1 | condenseur 2 | 28
| 80 | 10
Comte rendu manip
Défaut sur le groupe froid G220 qui a coupé le traçage de la cana ainsi que le groupe chaud
Redémarrage du traçage et groupe
Mise en chauffe par passiveur et bain du traçage des flex
Problème de mise sous vide de l'insatallation: du coté pompe le vide se fait bien mais coté pyro on reste à 0 => surement bouchon au niveau de cata
Attente O2 sous 0.2% puis démarrage des inducteurs => vide revient . Après ~ 5min l'O2 remonte. A 0.5% O2 arret des inducteurs . On est monté jusqu’à ~ 5%
Attente du taux d'O2 <0.2% puis redémarrage des inducteurs
8h15 début de l'essai
En moyenne O2 à 0.03% sur essai
?

## Pignat
Température par rapport au temps |  |  |  | Réponsse débimétrique par rapport au temps |  | Delta de pression entre le pyrilyseur et la pompe
Time | TT301 °C | TT302 °C | TT303 °C | Time | FT240 | Time | Delta_Pression_PI177 bar_minus_PT230 bar
00:00:01 | 150.1 | 149.4 | 149.7 | 00:00:01 | 0.004 | 00:00:01 | 0.943
00:00:06 | 150.1 | 149.4 | 149.9 | 00:00:06 | 0.004 | 00:00:06 | 0.942
00:00:11 | 150 | 149.5 | 150.1 | 00:00:11 | 0.003 | 00:00:11 | 0.942
00:00:16 | 150.1 | 149.2 | 149.7 | 00:00:16 | 0.004 | 00:00:16 | 0.942
00:00:21 | 149.9 | 149.2 | 149.9 | 00:00:21 | 0.003 | 00:00:21 | 0.942
00:00:26 | 150.1 | 149.4 | 150 | 00:00:26 | 0.003 | 00:00:26 | 0.942
00:00:31 | 150.1 | 149.4 | 149.9 | 00:00:31 | 0.003 | 00:00:31 | 0.942
00:00:36 | 150.1 | 149.5 | 149.7 | 00:00:36 | 0.003 | 00:00:36 | 0.942
00:00:41 | 150.1 | 149.3 | 149.9 | 00:00:41 | 0.004 | 00:00:41 | 0.942
00:00:46 | 150.1 | 149.4 | 149.9 | 00:00:46 | 0.003 | 00:00:46 | 0.942
00:00:51 | 150.1 | 149.2 | 149.7 | 00:00:51 | 0.004 | 00:00:51 | 0.942
00:00:56 | 150 | 149.3 | 149.9 | 00:00:56 | 0.003 | 00:00:56 | 0.942
00:01:01 | 150.1 | 149.4 | 150.1 | 00:01:01 | 0.002 | 00:01:01 | 0.942
00:01:06 | 150.1 | 149.3 | 149.7 | 00:01:06 | 0.004 | 00:01:06 | 0.943
00:01:11 | 150.1 | 149.3 | 149.7 | 00:01:11 | 0.003 | 00:01:11 | 0.942
00:01:16 | 150 | 149 | 149.9 | 00:01:16 | 0.003 | 00:01:16 | 0.942
00:01:21 | 150.1 | 149.2 | 149.7 | 00:01:21 | 0.003 | 00:01:21 | 0.943
00:01:26 | 150.1 | 149.5 | 149.9 | 00:01:26 | 0.004 | 00:01:26 | 0.943
00:01:31 | 150.3 | 149.4 | 149.8 | 00:01:31 | 0.003 | 00:01:31 | 0.942
00:01:36 | 150.3 | 149.3 | 149.7 | 00:01:36 | 0.004 | 00:01:36 | 0.943
00:01:41 | 150.1 | 149.4 | 149.7 | 00:01:41 | 0.003 | 00:01:41 | 0.943
00:01:46 | 150 | 149.2 | 149.7 | 00:01:46 | 0.003 | 00:01:46 | 0.943
00:01:51 | 150.2 | 149.4 | 149.7 | 00:01:51 | 0.003 | 00:01:51 | 0.943
00:01:56 | 150.1 | 149.4 | 149.7 | 00:01:56 | 0.004 | 00:01:56 | 0.943
00:02:01 | 149.9 | 149.3 | 149.7 | 00:02:01 | 0.003 | 00:02:01 | 0.942
00:02:06 | 150 | 149.4 | 149.8 | 00:02:06 | 0.003 | 00:02:06 | 0.942
00:02:11 | 150.1 | 149.2 | 149.8 | 00:02:11 | 0.004 | 00:02:11 | 0.942
00:02:16 | 150.1 | 149.4 | 149.7 | 00:02:16 | 0.004 | 00:02:16 | 0.942
00:02:21 | 150.1 | 149.3 | 149.9 | 00:02:21 | 0.004 | 00:02:21 | 0.942
00:02:26 | 150.1 | 149.3 | 149.8 | 00:02:26 | 0.003 | 00:02:26 | 0.942
00:02:31 | 150.1 | 149.4 | 149.7 | 00:02:31 | 0.003 | 00:02:31 | 0.943
00:02:36 | 150.1 | 149.4 | 149.7 | 00:02:36 | 0.004 | 00:02:36 | 0.943
00:02:41 | 150 | 148.8 | 149.8 | 00:02:41 | 0.003 | 00:02:41 | 0.943
00:02:46 | 150.1 | 149.2 | 149.5 | 00:02:46 | 0.003 | 00:02:46 | 0.942
00:02:51 | 150.3 | 149.4 | 149.8 | 00:02:51 | 0.003 | 00:02:51 | 0.943
00:02:56 | 150.3 | 149.5 | 149.9 | 00:02:56 | 0.003 | 00:02:56 | 0.942
00:03:01 | 150.1 | 149.5 | 149.9 | 00:03:01 | 0.003 | 00:03:01 | 0.942
00:03:06 | 150 | 149.2 | 150.1 | 00:03:06 | 0.003 | 00:03:06 | 0.943
00:03:11 | 150 | 149.2 | 149.6 | 00:03:11 | 0.003 | 00:03:11 | 0.943
00:03:16 | 150.2 | 149.4 | 149.9 | 00:03:16 | 0.004 | 00:03:16 | 0.943
00:03:21 | 150.1 | 149.5 | 149.8 | 00:03:21 | 0.003 | 00:03:21 | 0.943
00:03:26 | 149.8 | 149.5 | 149.7 | 00:03:26 | 0.003 | 00:03:26 | 0.942
00:03:31 | 150.1 | 149.3 | 149.9 | 00:03:31 | 0.003 | 00:03:31 | 0.942
00:03:36 | 150 | 149.3 | 149.7 | 00:03:36 | 0.004 | 00:03:36 | 0.942
00:03:41 | 150.3 | 149.2 | 149.8 | 00:03:41 | 0.003 | 00:03:41 | 0.942
00:03:46 | 150.4 | 149.4 | 149.9 | 00:03:46 | 0.004 | 00:03:46 | 0.943
00:03:51 | 149.9 | 149.4 | 149.8 | 00:03:51 | 0.004 | 00:03:51 | 0.942
00:03:56 | 149.8 | 149.4 | 150.1 | 00:03:56 | 0.003 | 00:03:56 | 0.943
00:04:01 | 150.2 | 149.3 | 149.6 | 00:04:01 | 0.004 | 00:04:01 | 0.942
00:04:06 | 150.1 | 149.4 | 149.9 | 00:04:06 | 0.004 | 00:04:06 | 0.942
00:04:11 | 150.1 | 149.3 | 149.7 | 00:04:11 | 0.004 | 00:04:11 | 0.942
00:04:16 | 150 | 149.2 | 149.7 | 00:04:16 | 0.004 | 00:04:16 | 0.942
00:04:21 | 149.9 | 149.2 | 149.7 | 00:04:21 | 0.003 | 00:04:21 | 0.942
00:04:26 | 150 | 149.2 | 149.7 | 00:04:26 | 0.004 | 00:04:26 | 0.943
00:04:31 | 150.1 | 149.4 | 149.8 | 00:04:31 | 0.004 | 00:04:31 | 0.942
00:04:36 | 150 | 149.5 | 149.8 | 00:04:36 | 0.004 | 00:04:36 | 0.942
00:04:41 | 150 | 149.2 | 149.8 | 00:04:41 | 0.004 | 00:04:41 | 0.943
00:04:46 | 149.8 | 149.4 | 149.6 | 00:04:46 | 0.004 | 00:04:46 | 0.943
00:04:51 | 149.9 | 149.4 | 150 | 00:04:51 | 0.003 | 00:04:51 | 0.943
00:04:56 | 150.2 | 149.3 | 149.7 | 00:04:56 | 0.004 | 00:04:56 | 0.943
00:05:01 | 149.9 | 149.3 | 149.8 | 00:05:01 | 0.004 | 00:05:01 | 0.943
00:05:06 | 149.8 | 149.5 | 149.7 | 00:05:06 | 0.003 | 00:05:06 | 0.943
00:05:11 | 150.1 | 149.3 | 149.7 | 00:05:11 | 0.004 | 00:05:11 | 0.943
00:05:16 | 150 | 149.2 | 149.8 | 00:05:16 | 0.004 | 00:05:16 | 0.943
00:05:21 | 149.9 | 149.3 | 149.8 | 00:05:21 | 0.004 | 00:05:21 | 0.943
00:05:26 | 150.3 | 149.4 | 149.7 | 00:05:26 | 0.003 | 00:05:26 | 0.943
00:05:31 | 150.4 | 149.4 | 149.8 | 00:05:31 | 0.004 | 00:05:31 | 0.943
00:05:36 | 150.1 | 149.3 | 149.9 | 00:05:36 | 0.003 | 00:05:36 | 0.943
00:05:41 | 150.2 | 149.3 | 149.9 | 00:05:41 | 0.004 | 00:05:41 | 0.943
00:05:46 | 150.1 | 149.2 | 149.7 | 00:05:46 | 0.004 | 00:05:46 | 0.942
00:05:51 | 149.9 | 149.4 | 149.7 | 00:05:51 | 0.003 | 00:05:51 | 0.943
00:05:56 | 150.1 | 149.4 | 149.7 | 00:05:56 | 0.003 | 00:05:56 | 0.943
00:06:01 | 150.2 | 149.3 | 149.7 | 00:06:01 | 0.004 | 00:06:01 | 0.943
00:06:06 | 150.1 | 149.4 | 149.7 | 00:06:06 | 0.003 | 00:06:06 | 0.943
00:06:11 | 150.1 | 149.3 | 149.9 | 00:06:11 | 0.004 | 00:06:11 | 0.943
00:06:16 | 150 | 149.4 | 150 | 00:06:16 | 0.004 | 00:06:16 | 0.943
00:06:21 | 150 | 149.3 | 150.1 | 00:06:21 | 0.003 | 00:06:21 | 0.943
00:06:26 | 149.7 | 149.1 | 149.7 | 00:06:26 | 0.003 | 00:06:26 | 0.943
00:06:31 | 149.9 | 149 | 149.7 | 00:06:31 | 0.004 | 00:06:31 | 0.943
00:06:36 | 150.1 | 149.2 | 149.6 | 00:06:36 | 0.003 | 00:06:36 | 0.943
00:06:41 | 150.1 | 149.3 | 149.9 | 00:06:41 | 0.004 | 00:06:41 | 0.943
00:06:46 | 150 | 149.4 | 149.7 | 00:06:46 | 0.003 | 00:06:46 | 0.943
00:06:51 | 150.5 | 149.3 | 149.7 | 00:06:51 | 0.004 | 00:06:51 | 0.943
00:06:56 | 149.7 | 149.4 | 149.8 | 00:06:56 | 0.004 | 00:06:56 | 0.943
00:07:01 | 149.8 | 149.5 | 149.7 | 00:07:01 | 0.003 | 00:07:01 | 0.943
00:07:06 | 150.1 | 149.4 | 149.7 | 00:07:06 | 0.003 | 00:07:06 | 0.943
00:07:11 | 150 | 149.2 | 149.7 | 00:07:11 | 0.003 | 00:07:11 | 0.942
00:07:16 | 150.1 | 149.3 | 149.7 | 00:07:16 | 0.003 | 00:07:16 | 0.943
00:07:21 | 150 | 149.4 | 149.7 | 00:07:21 | 0.003 | 00:07:21 | 0.943
00:07:26 | 150 | 149.4 | 149.7 | 00:07:26 | 0.004 | 00:07:26 | 0.943
00:07:31 | 149.9 | 149.3 | 149.7 | 00:07:31 | 0.004 | 00:07:31 | 0.943
00:07:36 | 150.3 | 149.4 | 149.6 | 00:07:36 | 0.004 | 00:07:36 | 0.943
00:07:41 | 150 | 149.3 | 149.8 | 00:07:41 | 0.003 | 00:07:41 | 0.943
00:07:46 | 149.7 | 149.4 | 149.8 | 00:07:46 | 0.003 | 00:07:46 | 0.943
00:07:51 | 150.1 | 149.4 | 149.9 | 00:07:51 | 0.003 | 00:07:51 | 0.943
00:07:56 | 149.8 | 149.4 | 149.8 | 00:07:56 | 0.003 | 00:07:56 | 0.943
00:08:01 | 150.1 | 149.2 | 150 | 00:08:01 | 0.004 | 00:08:01 | 0.943
00:08:06 | 149.9 | 149.2 | 149.8 | 00:08:06 | 0.004 | 00:08:06 | 0.943
00:08:11 | 150.4 | 149.2 | 149.9 | 00:08:11 | 0.004 | 00:08:11 | 0.943
00:08:16 | 150 | 149.2 | 149.9 | 00:08:16 | 0.004 | 00:08:16 | 0.943
00:08:21 | 149.5 | 149.3 | 149.7 | 00:08:21 | 0.004 | 00:08:21 | 0.943
00:08:26 | 150.1 | 149.2 | 149.8 | 00:08:26 | 0.004 | 00:08:26 | 0.943
00:08:31 | 149.8 | 149.5 | 149.9 | 00:08:31 | 0.003 | 00:08:31 | 0.943
00:08:36 | 150.1 | 149.4 | 149.6 | 00:08:36 | 0.004 | 00:08:36 | 0.943
00:08:41 | 150.2 | 149.4 | 149.8 | 00:08:41 | 0.003 | 00:08:41 | 0.943
00:08:46 | 150 | 149.4 | 149.6 | 00:08:46 | 0.004 | 00:08:46 | 0.943
00:08:51 | 150.1 | 149.1 | 149.7 | 00:08:51 | 0.004 | 00:08:51 | 0.943
00:08:56 | 149.5 | 149.4 | 149.9 | 00:08:56 | 0.003 | 00:08:56 | 0.943
00:09:01 | 150.5 | 149 | 149.9 | 00:09:01 | 0.003 | 00:09:01 | 0.943
00:09:06 | 149.7 | 149.2 | 150 | 00:09:06 | 0.004 | 00:09:06 | 0.943
00:09:11 | 150.3 | 149.4 | 149.8 | 00:09:11 | 0.004 | 00:09:11 | 0.943
00:09:16 | 150.2 | 149.1 | 149.7 | 00:09:16 | 0.003 | 00:09:16 | 0.943
00:09:21 | 149.9 | 149.1 | 149.7 | 00:09:21 | 0.004 | 00:09:21 | 0.943
00:09:26 | 149.7 | 149.2 | 150 | 00:09:26 | 0.003 | 00:09:26 | 0.943
00:09:31 | 150.1 | 149.4 | 149.7 | 00:09:31 | 0.004 | 00:09:31 | 0.943
00:09:36 | 150 | 149.7 | 149.8 | 00:09:36 | 0.003 | 00:09:36 | 0.943
00:09:41 | 149.9 | 149.3 | 149.7 | 00:09:41 | 0.003 | 00:09:41 | 0.943
00:09:46 | 150.3 | 149.2 | 149.5 | 00:09:46 | 0.004 | 00:09:46 | 0.943
00:09:51 | 150.1 | 149.1 | 149.7 | 00:09:51 | 0.004 | 00:09:51 | 0.943
00:09:56 | 150.5 | 149.2 | 149.7 | 00:09:56 | 0.003 | 00:09:56 | 0.943
00:10:01 | 149.9 | 149.4 | 149.7 | 00:10:01 | 0.004 | 00:10:01 | 0.943
00:10:06 | 150 | 149.4 | 149.9 | 00:10:06 | 0.004 | 00:10:06 | 0.943
00:10:11 | 150.3 | 149 | 149.7 | 00:10:11 | 0.004 | 00:10:11 | 0.943
00:10:16 | 150 | 149.2 | 149.7 | 00:10:16 | 0.003 | 00:10:16 | 0.943
00:10:21 | 150.2 | 149.1 | 149.8 | 00:10:21 | 0.004 | 00:10:21 | 0.943
00:10:26 | 150.1 | 149.4 | 149.7 | 00:10:26 | 0.004 | 00:10:26 | 0.943
00:10:31 | 150 | 149.4 | 149.7 | 00:10:31 | 0.003 | 00:10:31 | 0.943
00:10:36 | 150.1 | 149.4 | 149.7 | 00:10:36 | 0.004 | 00:10:36 | 0.943
00:10:41 | 150 | 149.1 | 149.8 | 00:10:41 | 0.004 | 00:10:41 | 0.942
00:10:46 | 150.2 | 149.3 | 149.9 | 00:10:46 | 0.003 | 00:10:46 | 0.942
00:10:51 | 149.7 | 149.5 | 149.9 | 00:10:51 | 0.003 | 00:10:51 | 0.943
00:10:56 | 149.9 | 149.2 | 149.7 | 00:10:56 | 0.003 | 00:10:56 | 0.943
00:11:01 | 150 | 149.2 | 149.9 | 00:11:01 | 0.004 | 00:11:01 | 0.943
00:11:06 | 150 | 149.3 | 149.7 | 00:11:06 | 0.004 | 00:11:06 | 0.943
00:11:11 | 149.8 | 149.4 | 149.9 | 00:11:11 | 0.004 | 00:11:11 | 0.943
00:11:16 | 150.1 | 149.4 | 149.7 | 00:11:16 | 0.004 | 00:11:16 | 0.942
00:11:21 | 150.1 | 149.3 | 149.7 | 00:11:21 | 0.003 | 00:11:21 | 0.943
00:11:26 | 150.1 | 149.4 | 149.5 | 00:11:26 | 0.003 | 00:11:26 | 0.943
00:11:31 | 150.1 | 149.2 | 149.7 | 00:11:31 | 0.003 | 00:11:31 | 0.943
00:11:36 | 150 | 149.3 | 149.7 | 00:11:36 | 0.004 | 00:11:36 | 0.943
00:11:41 | 150.1 | 149.2 | 149.8 | 00:11:41 | 0.004 | 00:11:41 | 0.943
00:11:46 | 150.1 | 149.4 | 149.7 | 00:11:46 | 0.003 | 00:11:46 | 0.943
00:11:51 | 150.1 | 149.2 | 149.8 | 00:11:51 | 0.003 | 00:11:51 | 0.943
00:11:56 | 150 | 149.3 | 150.1 | 00:11:56 | 0.003 | 00:11:56 | 0.942
00:12:01 | 150 | 149.3 | 149.7 | 00:12:01 | 0.004 | 00:12:01 | 0.943
00:12:06 | 150.1 | 149.5 | 149.8 | 00:12:06 | 0.003 | 00:12:06 | 0.942
00:12:11 | 149.7 | 149.4 | 149.5 | 00:12:11 | 0.003 | 00:12:11 | 0.943
00:12:16 | 150.1 | 149.4 | 149.7 | 00:12:16 | 0.003 | 00:12:16 | 0.942
00:12:21 | 150.1 | 149.4 | 149.6 | 00:12:21 | 0.003 | 00:12:21 | 0.943
00:12:26 | 150 | 149 | 149.7 | 00:12:26 | 0.003 | 00:12:26 | 0.943
00:12:31 | 150.1 | 149.3 | 149.8 | 00:12:31 | 0.003 | 00:12:31 | 0.943
00:12:36 | 149.8 | 149.4 | 149.9 | 00:12:36 | 0.004 | 00:12:36 | 0.942
00:12:41 | 150.2 | 149.3 | 149.7 | 00:12:41 | 0.003 | 00:12:41 | 0.943
00:12:46 | 150 | 149.4 | 149.7 | 00:12:46 | 0.003 | 00:12:46 | 0.943
00:12:51 | 150.1 | 149.4 | 149.9 | 00:12:51 | 0.003 | 00:12:51 | 0.943
00:12:56 | 150.2 | 149.1 | 149.8 | 00:12:56 | 0.004 | 00:12:56 | 0.943
00:13:01 | 150.1 | 149.4 | 149.7 | 00:13:01 | 0.003 | 00:13:01 | 0.943
00:13:06 | 150.2 | 149.4 | 149.6 | 00:13:06 | 0.003 | 00:13:06 | 0.943
00:13:11 | 150.1 | 149.2 | 149.7 | 00:13:11 | 0.004 | 00:13:11 | 0.943
00:13:16 | 150.3 | 149.3 | 149.7 | 00:13:16 | 0.004 | 00:13:16 | 0.943
00:13:21 | 150.2 | 149.5 | 149.9 | 00:13:21 | 0.003 | 00:13:21 | 0.943
00:13:26 | 149.9 | 149.2 | 149.7 | 00:13:26 | 0.004 | 00:13:26 | 0.943
00:13:31 | 150 | 149.3 | 149.9 | 00:13:31 | 0.003 | 00:13:31 | 0.943
00:13:36 | 150.1 | 149.2 | 149.7 | 00:13:36 | 0.004 | 00:13:36 | 0.943
00:13:41 | 150.1 | 149.4 | 149.7 | 00:13:41 | 0.003 | 00:13:41 | 0.942
00:13:46 | 150.1 | 149.3 | 149.7 | 00:13:46 | 0.003 | 00:13:46 | 0.942
00:13:51 | 150.1 | 149.3 | 149.8 | 00:13:51 | 0.004 | 00:13:51 | 0.943
00:13:56 | 150.1 | 149.2 | 149.6 | 00:13:56 | 0.003 | 00:13:56 | 0.942
00:14:01 | 150.2 | 149.1 | 150 | 00:14:01 | 0.003 | 00:14:01 | 0.943
00:14:06 | 150.1 | 149.3 | 149.9 | 00:14:06 | 0.003 | 00:14:06 | 0.943
00:14:11 | 150.1 | 149.2 | 150.3 | 00:14:11 | 0.003 | 00:14:11 | 0.943
00:14:16 | 150 | 149.2 | 150 | 00:14:16 | 0.003 | 00:14:16 | 0.943
00:14:21 | 150.1 | 149.5 | 149.8 | 00:14:21 | 0.004 | 00:14:21 | 0.942
00:14:26 | 150.4 | 149.4 | 149.7 | 00:14:26 | 0.003 | 00:14:26 | 0.943
00:14:31 | 150.1 | 149.5 | 149.7 | 00:14:31 | 0.003 | 00:14:31 | 0.943
00:14:36 | 150.1 | 149.5 | 149.7 | 00:14:36 | 0.004 | 00:14:36 | 0.943
00:14:41 | 150.3 | 149.4 | 149.8 | 00:14:41 | 0.004 | 00:14:41 | 0.943
00:14:46 | 150.1 | 149.5 | 149.8 | 00:14:46 | 0.004 | 00:14:46 | 0.943
00:14:51 | 150.1 | 149.4 | 149.7 | 00:14:51 | 0.003 | 00:14:51 | 0.943
00:14:56 | 150 | 149.3 | 149.9 | 00:14:56 | 0.004 | 00:14:56 | 0.943
00:15:01 | 150.1 | 149.1 | 149.7 | 00:15:01 | 0.004 | 00:15:01 | 0.942
00:15:06 | 149.9 | 149.4 | 149.9 | 00:15:06 | 0.003 | 00:15:06 | 0.943
00:15:11 | 149.9 | 149.4 | 149.8 | 00:15:11 | 0.003 | 00:15:11 | 0.943
00:15:16 | 150.1 | 149.3 | 149.7 | 00:15:16 | 0.004 | 00:15:16 | 0.943
00:15:21 | 150.3 | 149.5 | 149.8 | 00:15:21 | 0.003 | 00:15:21 | 0.942
00:15:26 | 149.8 | 149.3 | 149.8 | 00:15:26 | 0.004 | 00:15:26 | 0.943
00:15:31 | 149.7 | 149.2 | 149.9 | 00:15:31 | 0.003 | 00:15:31 | 0.942
00:15:36 | 149.9 | 149.3 | 149.9 | 00:15:36 | 0.004 | 00:15:36 | 0.943
00:15:41 | 150.1 | 149.1 | 149.8 | 00:15:41 | 0.004 | 00:15:41 | 0.943
00:15:46 | 150.3 | 149.3 | 149.7 | 00:15:46 | 0.003 | 00:15:46 | 0.943
00:15:51 | 150.1 | 149.3 | 149.8 | 00:15:51 | 0.004 | 00:15:51 | 0.943
00:15:56 | 150.1 | 149.4 | 150 | 00:15:56 | 0.004 | 00:15:56 | 0.943
00:16:01 | 150.1 | 149.5 | 149.8 | 00:16:01 | 0.003 | 00:16:01 | 0.943
00:16:06 | 150.1 | 149.5 | 149.6 | 00:16:06 | 0.003 | 00:16:06 | 0.943
00:16:11 | 150.1 | 149 | 149.6 | 00:16:11 | 0.003 | 00:16:11 | 0.942
00:16:16 | 150.1 | 149.4 | 149.6 | 00:16:16 | 0.003 | 00:16:16 | 0.943
00:16:21 | 150.1 | 149.2 | 149.8 | 00:16:21 | 0.003 | 00:16:21 | 0.943
00:16:26 | 150.1 | 149.4 | 149.6 | 00:16:26 | 0.004 | 00:16:26 | 0.943
00:16:31 | 150.1 | 149.4 | 149.7 | 00:16:31 | 0.003 | 00:16:31 | 0.943
00:16:36 | 150 | 149.5 | 149.8 | 00:16:36 | 0.003 | 00:16:36 | 0.943
00:16:41 | 150.3 | 149.3 | 149.9 | 00:16:41 | 0.003 | 00:16:41 | 0.943
00:16:46 | 150 | 149.2 | 149.8 | 00:16:46 | 0.004 | 00:16:46 | 0.943
00:16:51 | 149.9 | 149.4 | 149.7 | 00:16:51 | 0.003 | 00:16:51 | 0.942
00:16:56 | 150.1 | 149.4 | 149.9 | 00:16:56 | 0.004 | 00:16:56 | 0.943
00:17:01 | 150.1 | 149.2 | 149.7 | 00:17:01 | 0.004 | 00:17:01 | 0.942
00:17:06 | 150.1 | 149.3 | 149.7 | 00:17:06 | 0.004 | 00:17:06 | 0.943
00:17:11 | 150.1 | 149.3 | 149.8 | 00:17:11 | 0.004 | 00:17:11 | 0.942
00:17:16 | 150.3 | 149.3 | 149.8 | 00:17:16 | 0.003 | 00:17:16 | 0.943
00:17:21 | 150 | 149.2 | 149.8 | 00:17:21 | 0.004 | 00:17:21 | 0.942
00:17:26 | 150 | 149.4 | 149.8 | 00:17:26 | 0.003 | 00:17:26 | 0.942
00:17:31 | 150 | 149.2 | 149.7 | 00:17:31 | 0.004 | 00:17:31 | 0.942
00:17:36 | 149.8 | 149.2 | 149.7 | 00:17:36 | 0.004 | 00:17:36 | 0.942
00:17:41 | 149.8 | 149.4 | 149.7 | 00:17:41 | 0.003 | 00:17:41 | 0.942
00:17:46 | 150.1 | 149.4 | 150 | 00:17:46 | 0.003 | 00:17:46 | 0.942
00:17:51 | 150.1 | 149.4 | 149.8 | 00:17:51 | 0.003 | 00:17:51 | 0.943
00:17:56 | 150 | 149.4 | 149.9 | 00:17:56 | 0.004 | 00:17:56 | 0.942
00:18:01 | 150.1 | 149.5 | 149.5 | 00:18:01 | 0.003 | 00:18:01 | 0.942
00:18:06 | 150 | 149.2 | 149.8 | 00:18:06 | 0.003 | 00:18:06 | 0.942
00:18:11 | 150.2 | 149.4 | 149.7 | 00:18:11 | 0.003 | 00:18:11 | 0.942
00:18:16 | 150.1 | 149.4 | 149.7 | 00:18:16 | 0.003 | 00:18:16 | 0.943
00:18:21 | 149.9 | 149.2 | 149.9 | 00:18:21 | 0.003 | 00:18:21 | 0.942
00:18:26 | 150.1 | 149.4 | 149.8 | 00:18:26 | 0.003 | 00:18:26 | 0.942
00:18:31 | 149.7 | 149.7 | 149.7 | 00:18:31 | 0.003 | 00:18:31 | 0.942
00:18:36 | 150.1 | 149.3 | 149.7 | 00:18:36 | 0.004 | 00:18:36 | 0.942
00:18:41 | 150 | 149.3 | 150.1 | 00:18:41 | 0.003 | 00:18:41 | 0.942
00:18:46 | 150 | 149.4 | 149.5 | 00:18:46 | 0.003 | 00:18:46 | 0.942
00:18:51 | 150.1 | 149.2 | 149.7 | 00:18:51 | 0.004 | 00:18:51 | 0.942
00:18:56 | 149.9 | 149.5 | 149.9 | 00:18:56 | 0.003 | 00:18:56 | 0.943
00:19:01 | 150.2 | 149.5 | 149.9 | 00:19:01 | 0.003 | 00:19:01 | 0.942
00:19:06 | 150.1 | 149.1 | 149.4 | 00:19:06 | 0.003 | 00:19:06 | 0.942
00:19:11 | 150.1 | 149.4 | 150 | 00:19:11 | 0.003 | 00:19:11 | 0.942
00:19:16 | 149.7 | 149.4 | 149.9 | 00:19:16 | 0.003 | 00:19:16 | 0.942
00:19:21 | 150.1 | 149.4 | 149.6 | 00:19:21 | 0.004 | 00:19:21 | 0.943
00:19:26 | 149.9 | 149.4 | 149.5 | 00:19:26 | 0.003 | 00:19:26 | 0.943
00:19:31 | 150 | 149.4 | 150 | 00:19:31 | 0.003 | 00:19:31 | 0.942
00:19:36 | 150.1 | 149.5 | 149.8 | 00:19:36 | 0.003 | 00:19:36 | 0.942
00:19:41 | 150.1 | 149.5 | 149.7 | 00:19:41 | 0.003 | 00:19:41 | 0.943
00:19:46 | 150.1 | 149.1 | 149.7 | 00:19:46 | 0.003 | 00:19:46 | 0.942
00:19:51 | 150.1 | 149.2 | 149.7 | 00:19:51 | 0.003 | 00:19:51 | 0.942
00:19:56 | 150.1 | 149.4 | 149.9 | 00:19:56 | 0.003 | 00:19:56 | 0.942
00:20:01 | 150.1 | 149.4 | 149.6 | 00:20:01 | 0.003 | 00:20:01 | 0.942
00:20:06 | 150 | 149.2 | 149.7 | 00:20:06 | 0.003 | 00:20:06 | 0.942
00:20:11 | 150 | 149.3 | 149.7 | 00:20:11 | 0.003 | 00:20:11 | 0.943
00:20:16 | 150.1 | 149.2 | 149.7 | 00:20:16 | 0.003 | 00:20:16 | 0.943
00:20:21 | 150.1 | 149.7 | 150.1 | 00:20:21 | 0.004 | 00:20:21 | 0.942
00:20:26 | 150.1 | 149.4 | 149.9 | 00:20:26 | 0.003 | 00:20:26 | 0.942
00:20:31 | 150.1 | 149.3 | 149.7 | 00:20:31 | 0.003 | 00:20:31 | 0.943
00:20:36 | 149.8 | 149.4 | 149.7 | 00:20:36 | 0.003 | 00:20:36 | 0.943
00:20:41 | 150 | 149.7 | 149.4 | 00:20:41 | 0.003 | 00:20:41 | 0.943
00:20:46 | 149.9 | 149.4 | 149.9 | 00:20:46 | 0.003 | 00:20:46 | 0.942
00:20:51 | 149.8 | 149.5 | 149.9 | 00:20:51 | 0.003 | 00:20:51 | 0.942
00:20:56 | 150 | 149.4 | 149.7 | 00:20:56 | 0.004 | 00:20:56 | 0.942
00:21:01 | 150.1 | 149.4 | 149.7 | 00:21:01 | 0.003 | 00:21:01 | 0.942
00:21:06 | 150 | 149.2 | 150 | 00:21:06 | 0.003 | 00:21:06 | 0.943
00:21:11 | 150.1 | 149.5 | 149.8 | 00:21:11 | 0.004 | 00:21:11 | 0.943
00:21:16 | 150.1 | 149.1 | 150.1 | 00:21:16 | 0.004 | 00:21:16 | 0.943
00:21:21 | 150.1 | 149.3 | 149.7 | 00:21:21 | 0.003 | 00:21:21 | 0.942
00:21:26 | 150.3 | 149.4 | 149.8 | 00:21:26 | 0.003 | 00:21:26 | 0.942
00:21:31 | 150.1 | 149.4 | 149.6 | 00:21:31 | 0.004 | 00:21:31 | 0.942
00:21:36 | 150.1 | 149.4 | 149.8 | 00:21:36 | 0.003 | 00:21:36 | 0.942
00:21:41 | 150.1 | 149.2 | 149.7 | 00:21:41 | 0.004 | 00:21:41 | 0.943
00:21:46 | 150.1 | 149.3 | 150.1 | 00:21:46 | 0.003 | 00:21:46 | 0.943
00:21:51 | 150.1 | 149.2 | 149.7 | 00:21:51 | 0.003 | 00:21:51 | 0.942
00:21:56 | 149.9 | 149.4 | 149.7 | 00:21:56 | 0.003 | 00:21:56 | 0.942
00:22:01 | 149.9 | 149.2 | 149.9 | 00:22:01 | 0.003 | 00:22:01 | 0.942
00:22:06 | 149.7 | 149.2 | 149.8 | 00:22:06 | 0.003 | 00:22:06 | 0.942
00:22:11 | 150.1 | 149 | 149.9 | 00:22:11 | 0.003 | 00:22:11 | 0.942
00:22:16 | 150.2 | 149.5 | 149.8 | 00:22:16 | 0.003 | 00:22:16 | 0.942
00:22:21 | 149.8 | 149 | 149.7 | 00:22:21 | 0.004 | 00:22:21 | 0.942
00:22:26 | 150 | 149.3 | 149.9 | 00:22:26 | 0.004 | 00:22:26 | 0.942
00:22:31 | 150.1 | 149.4 | 149.7 | 00:22:31 | 0.003 | 00:22:31 | 0.943
00:22:36 | 150 | 149.4 | 149.8 | 00:22:36 | 0.003 | 00:22:36 | 0.943
00:22:41 | 149.9 | 149.3 | 149.6 | 00:22:41 | 0.003 | 00:22:41 | 0.942
00:22:46 | 149.9 | 149.4 | 149.7 | 00:22:46 | 0.003 | 00:22:46 | 0.942
00:22:51 | 150.1 | 149.4 | 149.7 | 00:22:51 | 0.003 | 00:22:51 | 0.942
00:22:56 | 150.1 | 149.4 | 149.8 | 00:22:56 | 0.004 | 00:22:56 | 0.943
00:23:01 | 149.7 | 149.2 | 149.8 | 00:23:01 | 0.003 | 00:23:01 | 0.942
00:23:06 | 150.3 | 149.4 | 149.8 | 00:23:06 | 0.003 | 00:23:06 | 0.942
00:23:11 | 149.8 | 149.2 | 149.7 | 00:23:11 | 0.003 | 00:23:11 | 0.942
00:23:16 | 150.1 | 149.4 | 149.7 | 00:23:16 | 0.003 | 00:23:16 | 0.942
00:23:21 | 150 | 149.2 | 150.1 | 00:23:21 | 0.003 | 00:23:21 | 0.942
00:23:26 | 150 | 149.3 | 149.7 | 00:23:26 | 0.003 | 00:23:26 | 0.943
00:23:31 | 150 | 149.2 | 149.9 | 00:23:31 | 0.003 | 00:23:31 | 0.943
00:23:36 | 150.1 | 149.2 | 149.7 | 00:23:36 | 0.003 | 00:23:36 | 0.942
00:23:41 | 150 | 149.2 | 149.9 | 00:23:41 | 0.003 | 00:23:41 | 0.942
00:23:46 | 149.9 | 149.5 | 149.7 | 00:23:46 | 0.003 | 00:23:46 | 0.943
00:23:51 | 150 | 149.2 | 149.7 | 00:23:51 | 0.003 | 00:23:51 | 0.943
00:23:56 | 150.1 | 149.4 | 149.8 | 00:23:56 | 0.003 | 00:23:56 | 0.943
00:24:01 | 150.1 | 149.2 | 149.8 | 00:24:01 | 0.003 | 00:24:01 | 0.942
00:24:06 | 150.1 | 149.1 | 149.8 | 00:24:06 | 0.003 | 00:24:06 | 0.943
00:24:11 | 150.1 | 149.4 | 149.8 | 00:24:11 | 0.003 | 00:24:11 | 0.942
00:24:16 | 150.1 | 149.4 | 149.9 | 00:24:16 | 0.004 | 00:24:16 | 0.943
00:24:21 | 150.1 | 149.3 | 149.9 | 00:24:21 | 0.003 | 00:24:21 | 0.942
00:24:26 | 150.1 | 149.3 | 149.7 | 00:24:26 | 0.004 | 00:24:26 | 0.942
00:24:31 | 150 | 149.6 | 150.1 | 00:24:31 | 0.003 | 00:24:31 | 0.942
00:24:36 | 150.1 | 149.2 | 149.9 | 00:24:36 | 0.003 | 00:24:36 | 0.942
00:24:41 | 150.1 | 149.4 | 149.8 | 00:24:41 | 0.003 | 00:24:41 | 0.943
00:24:46 | 149.9 | 149.2 | 150 | 00:24:46 | 0.003 | 00:24:46 | 0.942
00:24:51 | 150.3 | 149.4 | 149.7 | 00:24:51 | 0.003 | 00:24:51 | 0.942
00:24:56 | 150.1 | 149.4 | 149.7 | 00:24:56 | 0.004 | 00:24:56 | 0.942
00:25:01 | 150.1 | 149.3 | 149.9 | 00:25:01 | 0.003 | 00:25:01 | 0.942
00:25:06 | 150.3 | 149.4 | 149.7 | 00:25:06 | 0.003 | 00:25:06 | 0.942
00:25:11 | 150 | 149.7 | 149.7 | 00:25:11 | 0.003 | 00:25:11 | 0.942
00:25:16 | 149.7 | 149.5 | 149.7 | 00:25:16 | 0.003 | 00:25:16 | 0.942
00:25:21 | 149.9 | 149.4 | 149.9 | 00:25:21 | 0.003 | 00:25:21 | 0.942
00:25:26 | 150.3 | 149.2 | 149.7 | 00:25:26 | 0.004 | 00:25:26 | 0.942
00:25:31 | 150.1 | 149.4 | 149.7 | 00:25:31 | 0.003 | 00:25:31 | 0.942
00:25:36 | 150.1 | 149.4 | 149.8 | 00:25:36 | 0.004 | 00:25:36 | 0.942
00:25:41 | 150 | 149.4 | 149.6 | 00:25:41 | 0.003 | 00:25:41 | 0.942
00:25:46 | 150.1 | 149.4 | 149.9 | 00:25:46 | 0.004 | 00:25:46 | 0.942
00:25:51 | 150.1 | 149.1 | 149.7 | 00:25:51 | 0.003 | 00:25:51 | 0.942
00:25:56 | 149.9 | 149.4 | 149.7 | 00:25:56 | 0.003 | 00:25:56 | 0.942
00:26:01 | 150.1 | 149.4 | 149.8 | 00:26:01 | 0.003 | 00:26:01 | 0.942
00:26:06 | 149.9 | 149.4 | 149.7 | 00:26:06 | 0.004 | 00:26:06 | 0.942
00:26:11 | 149.9 | 149.5 | 149.9 | 00:26:11 | 0.003 | 00:26:11 | 0.943
00:26:16 | 150.1 | 149.4 | 149.7 | 00:26:16 | 0.003 | 00:26:16 | 0.942
00:26:21 | 150.1 | 149.2 | 149.8 | 00:26:21 | 0.004 | 00:26:21 | 0.943
00:26:26 | 150.1 | 149.3 | 150.1 | 00:26:26 | 0.004 | 00:26:26 | 0.942
00:26:31 | 150.1 | 149.5 | 149.8 | 00:26:31 | 0.003 | 00:26:31 | 0.942
00:26:36 | 150 | 149.4 | 149.8 | 00:26:36 | 0.003 | 00:26:36 | 0.942
00:26:41 | 150.1 | 149.4 | 149.8 | 00:26:41 | 0.004 | 00:26:41 | 0.942
00:26:46 | 149.9 | 149.3 | 149.7 | 00:26:46 | 0.003 | 00:26:46 | 0.942
00:26:51 | 150.1 | 149.5 | 149.8 | 00:26:51 | 0.004 | 00:26:51 | 0.942
00:26:56 | 149.9 | 149.4 | 149.9 | 00:26:56 | 0.004 | 00:26:56 | 0.942
00:27:01 | 149.9 | 149.4 | 149.9 | 00:27:01 | 0.003 | 00:27:01 | 0.942
00:27:06 | 150.1 | 149.4 | 149.6 | 00:27:06 | 0.003 | 00:27:06 | 0.942
00:27:11 | 150.1 | 149.4 | 149.7 | 00:27:11 | 0.003 | 00:27:11 | 0.942
00:27:16 | 150.1 | 149.4 | 149.9 | 00:27:16 | 0.003 | 00:27:16 | 0.942
00:27:21 | 150.1 | 149.3 | 149.9 | 00:27:21 | 0.004 | 00:27:21 | 0.942
00:27:26 | 149.9 | 149.4 | 149.7 | 00:27:26 | 0.003 | 00:27:26 | 0.942
00:27:31 | 149.9 | 149.3 | 149.7 | 00:27:31 | 0.003 | 00:27:31 | 0.942
00:27:36 | 149.5 | 149.2 | 149.8 | 00:27:36 | 0.003 | 00:27:36 | 0.943
00:27:41 | 150.1 | 149.4 | 149.8 | 00:27:41 | 0.004 | 00:27:41 | 0.942
00:27:46 | 150.1 | 149.4 | 149.7 | 00:27:46 | 0.003 | 00:27:46 | 0.942
00:27:51 | 149.9 | 149.4 | 149.9 | 00:27:51 | 0.003 | 00:27:51 | 0.942
00:27:56 | 150.3 | 149.3 | 150.2 | 00:27:56 | 0.003 | 00:27:56 | 0.942
00:28:01 | 150.2 | 149.3 | 150 | 00:28:01 | 0.003 | 00:28:01 | 0.942
00:28:06 | 150.1 | 149.4 | 149.7 | 00:28:06 | 0.003 | 00:28:06 | 0.942
00:28:11 | 150.1 | 149.4 | 149.5 | 00:28:11 | 0.003 | 00:28:11 | 0.942
00:28:16 | 150.1 | 149.4 | 149.7 | 00:28:16 | 0.003 | 00:28:16 | 0.942
00:28:21 | 149.6 | 149.3 | 149.5 | 00:28:21 | 0.003 | 00:28:21 | 0.942
00:28:26 | 150.1 | 149.2 | 149.8 | 00:28:26 | 0.004 | 00:28:26 | 0.942
00:28:31 | 150.2 | 149.2 | 149.9 | 00:28:31 | 0.004 | 00:28:31 | 0.943
00:28:36 | 150.1 | 149.4 | 149.8 | 00:28:36 | 0.003 | 00:28:36 | 0.942
00:28:41 | 150.3 | 149.4 | 149.8 | 00:28:41 | 0.003 | 00:28:41 | 0.942
00:28:46 | 150.1 | 149.5 | 150.1 | 00:28:46 | 0.003 | 00:28:46 | 0.942
00:28:51 | 150.1 | 149.4 | 149.7 | 00:28:51 | 0.003 | 00:28:51 | 0.942
00:28:56 | 150 | 149 | 149.8 | 00:28:56 | 0.003 | 00:28:56 | 0.942
00:29:01 | 150 | 149.4 | 149.8 | 00:29:01 | 0.003 | 00:29:01 | 0.943
00:29:06 | 150 | 149.2 | 150.1 | 00:29:06 | 0.003 | 00:29:06 | 0.942
00:29:11 | 150.2 | 149.3 | 149.9 | 00:29:11 | 0.003 | 00:29:11 | 0.942
00:29:16 | 149.7 | 149.2 | 150 | 00:29:16 | 0.003 | 00:29:16 | 0.942
00:29:21 | 150.1 | 149.3 | 149.7 | 00:29:21 | 0.003 | 00:29:21 | 0.942
00:29:26 | 150.1 | 149.5 | 149.7 | 00:29:26 | 0.003 | 00:29:26 | 0.942
00:29:31 | 149.9 | 149.1 | 149.9 | 00:29:31 | 0.003 | 00:29:31 | 0.942
00:29:36 | 150.1 | 149.4 | 150.1 | 00:29:36 | 0.004 | 00:29:36 | 0.942
00:29:41 | 150.1 | 149.4 | 149.8 | 00:29:41 | 0.003 | 00:29:41 | 0.943
00:29:46 | 150 | 149.3 | 149.9 | 00:29:46 | 0.003 | 00:29:46 | 0.943
00:29:51 | 150.1 | 149.5 | 149.8 | 00:29:51 | 0.003 | 00:29:51 | 0.942
00:29:56 | 150.1 | 149.4 | 149.8 | 00:29:56 | 0.003 | 00:29:56 | 0.942
00:30:01 | 150.2 | 149.3 | 149.8 | 00:30:01 | 0.003 | 00:30:01 | 0.942
00:30:06 | 150.2 | 149.4 | 149.7 | 00:30:06 | 0.003 | 00:30:06 | 0.942
00:30:11 | 150.1 | 149.5 | 149.8 | 00:30:11 | 0.003 | 00:30:11 | 0.942
00:30:16 | 150.1 | 149.5 | 149.7 | 00:30:16 | 0.004 | 00:30:16 | 0.942
00:30:21 | 150.1 | 149.5 | 149.9 | 00:30:21 | 0.003 | 00:30:21 | 0.942
00:30:26 | 149.5 | 149.4 | 150 | 00:30:26 | 0.004 | 00:30:26 | 0.943
00:30:31 | 150 | 149.2 | 149.7 | 00:30:31 | 0.003 | 00:30:31 | 0.942
00:30:36 | 149.9 | 149.4 | 149.9 | 00:30:36 | 0.003 | 00:30:36 | 0.943
00:30:41 | 150 | 149.4 | 149.8 | 00:30:41 | 0.003 | 00:30:41 | 0.943
00:30:46 | 150.1 | 149.2 | 150 | 00:30:46 | 0.003 | 00:30:46 | 0.943
00:30:51 | 150.1 | 149.4 | 149.8 | 00:30:51 | 0.003 | 00:30:51 | 0.943
00:30:56 | 150 | 149.3 | 149.8 | 00:30:56 | 0.003 | 00:30:56 | 0.943
00:31:01 | 150.1 | 149.2 | 149.7 | 00:31:01 | 0.003 | 00:31:01 | 0.942
00:31:06 | 150 | 149.4 | 149.7 | 00:31:06 | 0.003 | 00:31:06 | 0.942
00:31:11 | 150.3 | 149.2 | 149.9 | 00:31:11 | 0.004 | 00:31:11 | 0.942
00:31:16 | 149.9 | 149.2 | 149.7 | 00:31:16 | 0.004 | 00:31:16 | 0.942
00:31:21 | 150.1 | 149.7 | 149.7 | 00:31:21 | 0.003 | 00:31:21 | 0.942
00:31:26 | 149.9 | 149.4 | 150 | 00:31:26 | 0.003 | 00:31:26 | 0.942
00:31:31 | 150 | 149.4 | 150.1 | 00:31:31 | 0.003 | 00:31:31 | 0.942
00:31:36 | 150 | 149.4 | 150 | 00:31:36 | 0.004 | 00:31:36 | 0.942
00:31:41 | 150.2 | 149.3 | 149.6 | 00:31:41 | 0.003 | 00:31:41 | 0.943
00:31:46 | 150.1 | 149 | 149.7 | 00:31:46 | 0.003 | 00:31:46 | 0.942
00:31:51 | 150 | 149.2 | 149.8 | 00:31:51 | 0.003 | 00:31:51 | 0.942
00:31:56 | 150.4 | 149.4 | 149.7 | 00:31:56 | 0.003 | 00:31:56 | 0.942
00:32:01 | 150 | 149.4 | 149.9 | 00:32:01 | 0.003 | 00:32:01 | 0.942
00:32:06 | 150.2 | 149.1 | 149.9 | 00:32:06 | 0.003 | 00:32:06 | 0.942
00:32:11 | 150.1 | 149.2 | 150 | 00:32:11 | 0.003 | 00:32:11 | 0.942
00:32:16 | 150.1 | 149.4 | 149.7 | 00:32:16 | 0.003 | 00:32:16 | 0.942
00:32:21 | 150 | 149.2 | 149.6 | 00:32:21 | 0.003 | 00:32:21 | 0.942
00:32:26 | 150.2 | 149.4 | 149.7 | 00:32:26 | 0.003 | 00:32:26 | 0.942
00:32:31 | 150.1 | 149.3 | 149.7 | 00:32:31 | 0.003 | 00:32:31 | 0.942
00:32:36 | 150.1 | 149.4 | 149.8 | 00:32:36 | 0.004 | 00:32:36 | 0.942
00:32:41 | 150.2 | 149.4 | 149.8 | 00:32:41 | 0.003 | 00:32:41 | 0.942
00:32:46 | 150.1 | 149.4 | 149.8 | 00:32:46 | 0.003 | 00:32:46 | 0.942
00:32:51 | 150 | 149.4 | 149.6 | 00:32:51 | 0.004 | 00:32:51 | 0.943
00:32:56 | 149.7 | 149.3 | 149.9 | 00:32:56 | 0.003 | 00:32:56 | 0.943
00:33:01 | 150.1 | 149 | 149.5 | 00:33:01 | 0.003 | 00:33:01 | 0.942
00:33:06 | 150.2 | 149.4 | 149.7 | 00:33:06 | 0.003 | 00:33:06 | 0.942
00:33:11 | 150.1 | 149.4 | 149.8 | 00:33:11 | 0.003 | 00:33:11 | 0.942
00:33:16 | 150 | 149.2 | 149.6 | 00:33:16 | 0.003 | 00:33:16 | 0.942
00:33:21 | 150.1 | 149.2 | 149.7 | 00:33:21 | 0.003 | 00:33:21 | 0.942
00:33:26 | 150 | 149.1 | 149.9 | 00:33:26 | 0.003 | 00:33:26 | 0.942
00:33:31 | 149.9 | 149.4 | 149.8 | 00:33:31 | 0.003 | 00:33:31 | 0.942
00:33:36 | 150.2 | 149.5 | 149.7 | 00:33:36 | 0.003 | 00:33:36 | 0.942
00:33:41 | 149.8 | 149.5 | 149.7 | 00:33:41 | 0.004 | 00:33:41 | 0.942
00:33:46 | 150.1 | 149.4 | 149.8 | 00:33:46 | 0.003 | 00:33:46 | 0.942
00:33:51 | 149.8 | 149.3 | 149.8 | 00:33:51 | 0.003 | 00:33:51 | 0.942
00:33:56 | 150 | 149.4 | 150.2 | 00:33:56 | 0.003 | 00:33:56 | 0.942
00:34:01 | 149.9 | 149.2 | 149.7 | 00:34:01 | 0.003 | 00:34:01 | 0.942
00:34:06 | 149.9 | 149.4 | 149.5 | 00:34:06 | 0.004 | 00:34:06 | 0.942
00:34:11 | 150 | 149.1 | 149.7 | 00:34:11 | 0.003 | 00:34:11 | 0.942
00:34:16 | 150 | 149.4 | 150 | 00:34:16 | 0.004 | 00:34:16 | 0.942
00:34:21 | 149.9 | 149.3 | 149.8 | 00:34:21 | 0.003 | 00:34:21 | 0.942
00:34:26 | 150 | 149.7 | 149.7 | 00:34:26 | 0.003 | 00:34:26 | 0.942
00:34:31 | 150 | 149.1 | 149.9 | 00:34:31 | 0.003 | 00:34:31 | 0.942
00:34:36 | 149.9 | 149.4 | 149.7 | 00:34:36 | 0.003 | 00:34:36 | 0.942
00:34:41 | 150.2 | 149.4 | 149.7 | 00:34:41 | 0.003 | 00:34:41 | 0.942
00:34:46 | 149.7 | 149.5 | 149.8 | 00:34:46 | 0.003 | 00:34:46 | 0.942
00:34:51 | 150.4 | 149.3 | 149.7 | 00:34:51 | 0.004 | 00:34:51 | 0.942
00:34:56 | 150.3 | 149.5 | 149.8 | 00:34:56 | 0.003 | 00:34:56 | 0.942
00:35:01 | 150.1 | 149.2 | 149.8 | 00:35:01 | 0.003 | 00:35:01 | 0.942
00:35:06 | 150.1 | 149.4 | 149.7 | 00:35:06 | 0.003 | 00:35:06 | 0.942
00:35:11 | 150.1 | 149.4 | 149.6 | 00:35:11 | 0.003 | 00:35:11 | 0.942
00:35:16 | 150 | 149.4 | 149.7 | 00:35:16 | 0.003 | 00:35:16 | 0.942
00:35:21 | 150.1 | 149.4 | 149.7 | 00:35:21 | 0.003 | 00:35:21 | 0.942
00:35:26 | 150.1 | 149.4 | 150.1 | 00:35:26 | 0.003 | 00:35:26 | 0.942
00:35:31 | 150.1 | 149.4 | 149.7 | 00:35:31 | 0.003 | 00:35:31 | 0.942
00:35:36 | 150.1 | 149.4 | 149.8 | 00:35:36 | 0.003 | 00:35:36 | 0.942
00:35:41 | 150.1 | 149.4 | 149.9 | 00:35:41 | 0.003 | 00:35:41 | 0.942
00:35:46 | 150 | 149.2 | 150 | 00:35:46 | 0.003 | 00:35:46 | 0.942
00:35:51 | 150.1 | 149.3 | 150.1 | 00:35:51 | 0.003 | 00:35:51 | 0.942
00:35:56 | 149.5 | 149.5 | 150.1 | 00:35:56 | 0.003 | 00:35:56 | 0.942
00:36:01 | 150.1 | 149.5 | 149.8 | 00:36:01 | 0.003 | 00:36:01 | 0.942
00:36:06 | 150.1 | 149.3 | 149.8 | 00:36:06 | 0.003 | 00:36:06 | 0.942
00:36:11 | 150.1 | 149.2 | 149.9 | 00:36:11 | 0.003 | 00:36:11 | 0.942
00:36:16 | 150 | 149.2 | 149.9 | 00:36:16 | 0.003 | 00:36:16 | 0.942
00:36:21 | 150 | 149.3 | 149.7 | 00:36:21 | 0.003 | 00:36:21 | 0.942
00:36:26 | 150.1 | 149.1 | 149.7 | 00:36:26 | 0.003 | 00:36:26 | 0.942
00:36:31 | 150.2 | 149.4 | 149.7 | 00:36:31 | 0.003 | 00:36:31 | 0.942
00:36:36 | 150.3 | 149.2 | 149.8 | 00:36:36 | 0.003 | 00:36:36 | 0.942
00:36:41 | 150.1 | 149.3 | 149.7 | 00:36:41 | 0.003 | 00:36:41 | 0.942
00:36:46 | 150.1 | 149.2 | 149.9 | 00:36:46 | 0.003 | 00:36:46 | 0.942
00:36:51 | 150.1 | 149.3 | 149.7 | 00:36:51 | 0.003 | 00:36:51 | 0.942
00:36:56 | 150 | 149.3 | 149.8 | 00:36:56 | 0.003 | 00:36:56 | 0.942
00:37:01 | 150.1 | 149.1 | 150.1 | 00:37:01 | 0.003 | 00:37:01 | 0.942
00:37:06 | 150 | 149.4 | 149.8 | 00:37:06 | 0.003 | 00:37:06 | 0.942
00:37:11 | 150.1 | 149.3 | 150 | 00:37:11 | 0.003 | 00:37:11 | 0.942
00:37:16 | 150.1 | 149.4 | 149.7 | 00:37:16 | 0.003 | 00:37:16 | 0.942
00:37:21 | 150.5 | 149.3 | 149.7 | 00:37:21 | 0.003 | 00:37:21 | 0.942
00:37:26 | 150.2 | 149.3 | 150.1 | 00:37:26 | 0.003 | 00:37:26 | 0.942
00:37:31 | 150.1 | 149.4 | 149.7 | 00:37:31 | 0.003 | 00:37:31 | 0.942
00:37:36 | 150 | 149.8 | 149.7 | 00:37:36 | 0.002 | 00:37:36 | 0.942
00:37:41 | 150.1 | 149.3 | 149.7 | 00:37:41 | 0.003 | 00:37:41 | 0.942
00:37:46 | 150.2 | 149.3 | 149.7 | 00:37:46 | 0.003 | 00:37:46 | 0.942
00:37:51 | 150.1 | 149.2 | 149.7 | 00:37:51 | 0.003 | 00:37:51 | 0.942
00:37:56 | 150.1 | 149.4 | 150.1 | 00:37:56 | 0.003 | 00:37:56 | 0.942
00:38:01 | 150.1 | 149.3 | 149.7 | 00:38:01 | 0.003 | 00:38:01 | 0.942
00:38:06 | 150 | 149.4 | 149.7 | 00:38:06 | 0.003 | 00:38:06 | 0.942
00:38:11 | 150 | 149.3 | 150 | 00:38:11 | 0.003 | 00:38:11 | 0.942
00:38:16 | 150.2 | 149.5 | 149.9 | 00:38:16 | 0.003 | 00:38:16 | 0.942
00:38:21 | 150.1 | 149 | 149.7 | 00:38:21 | 0.004 | 00:38:21 | 0.942
00:38:26 | 150 | 149.5 | 149.7 | 00:38:26 | 0.003 | 00:38:26 | 0.942
00:38:31 | 150.1 | 149.3 | 150 | 00:38:31 | 0.003 | 00:38:31 | 0.942
00:38:36 | 150.1 | 149.4 | 149.7 | 00:38:36 | 0.003 | 00:38:36 | 0.942
00:38:41 | 150.1 | 149.2 | 149.6 | 00:38:41 | 0.003 | 00:38:41 | 0.942
00:38:46 | 150.2 | 149.4 | 149.8 | 00:38:46 | 0.004 | 00:38:46 | 0.942
00:38:51 | 149.9 | 149.2 | 149.9 | 00:38:51 | 0.003 | 00:38:51 | 0.942
00:38:56 | 150.1 | 149.4 | 149.8 | 00:38:56 | 0.003 | 00:38:56 | 0.942
00:39:01 | 150.3 | 149.2 | 150.1 | 00:39:01 | 0.003 | 00:39:01 | 0.942
00:39:06 | 150.1 | 149.3 | 149.7 | 00:39:06 | 0.003 | 00:39:06 | 0.942
00:39:11 | 149.9 | 149.4 | 149.7 | 00:39:11 | 0.003 | 00:39:11 | 0.942
00:39:16 | 150 | 149.2 | 149.8 | 00:39:16 | 0.003 | 00:39:16 | 0.942
00:39:21 | 150.1 | 149 | 149.8 | 00:39:21 | 0.003 | 00:39:21 | 0.942
00:39:26 | 150 | 149.2 | 149.8 | 00:39:26 | 0.003 | 00:39:26 | 0.942
00:39:31 | 150.1 | 149.3 | 149.8 | 00:39:31 | 0.004 | 00:39:31 | 0.942
00:39:36 | 150.1 | 149.4 | 149.9 | 00:39:36 | 0.003 | 00:39:36 | 0.942
00:39:41 | 150.1 | 149.4 | 149.7 | 00:39:41 | 0.003 | 00:39:41 | 0.942
00:39:46 | 150.1 | 149.1 | 150.1 | 00:39:46 | 0.003 | 00:39:46 | 0.942
00:39:51 | 150.1 | 149.4 | 149.6 | 00:39:51 | 0.003 | 00:39:51 | 0.942
00:39:56 | 150 | 149.4 | 149.9 | 00:39:56 | 0.002 | 00:39:56 | 0.942
00:40:01 | 150.2 | 149.3 | 149.8 | 00:40:01 | 0.002 | 00:40:01 | 0.942
00:40:06 | 150.1 | 149.4 | 150 | 00:40:06 | 0.003 | 00:40:06 | 0.942
00:40:11 | 150 | 149.2 | 149.9 | 00:40:11 | 0.003 | 00:40:11 | 0.942
00:40:16 | 150.1 | 149.3 | 149.8 | 00:40:16 | 0.003 | 00:40:16 | 0.942
00:40:21 | 150.1 | 149.2 | 149.9 | 00:40:21 | 0.003 | 00:40:21 | 0.942
00:40:26 | 150 | 149.3 | 149.7 | 00:40:26 | 0.003 | 00:40:26 | 0.942
00:40:31 | 150.2 | 149 | 149.8 | 00:40:31 | 0.003 | 00:40:31 | 0.942
00:40:36 | 150.1 | 149.3 | 149.7 | 00:40:36 | 0.003 | 00:40:36 | 0.942
00:40:41 | 149.7 | 149.2 | 149.9 | 00:40:41 | 0.003 | 00:40:41 | 0.942
00:40:46 | 150.1 | 149.4 | 149.9 | 00:40:46 | 0.003 | 00:40:46 | 0.942
00:40:51 | 150.1 | 149.2 | 149.7 | 00:40:51 | 0.003 | 00:40:51 | 0.942
00:40:56 | 150.1 | 149.3 | 149.8 | 00:40:56 | 0.003 | 00:40:56 | 0.942
00:41:01 | 150.1 | 149.2 | 149.9 | 00:41:01 | 0.003 | 00:41:01 | 0.942
00:41:06 | 149.7 | 149.5 | 149.8 | 00:41:06 | 0.003 | 00:41:06 | 0.942
00:41:11 | 149.7 | 149.3 | 149.6 | 00:41:11 | 0.003 | 00:41:11 | 0.942
00:41:16 | 150.2 | 149.4 | 149.8 | 00:41:16 | 0.003 | 00:41:16 | 0.942
00:41:21 | 149.9 | 149.4 | 149.8 | 00:41:21 | 0.003 | 00:41:21 | 0.942
00:41:26 | 150.1 | 149.4 | 149.7 | 00:41:26 | 0.003 | 00:41:26 | 0.942
00:41:31 | 150.1 | 149.2 | 149.7 | 00:41:31 | 0.003 | 00:41:31 | 0.942
00:41:36 | 150.1 | 149.3 | 149.5 | 00:41:36 | 0.003 | 00:41:36 | 0.942
00:41:41 | 150.1 | 149.4 | 149.8 | 00:41:41 | 0.003 | 00:41:41 | 0.942
00:41:46 | 150.1 | 149.3 | 149.7 | 00:41:46 | 0.003 | 00:41:46 | 0.942
00:41:51 | 150.1 | 149.2 | 149.7 | 00:41:51 | 0.003 | 00:41:51 | 0.942
00:41:56 | 150 | 149.5 | 150.1 | 00:41:56 | 0.003 | 00:41:56 | 0.942
00:42:01 | 150.1 | 149.3 | 149.9 | 00:42:01 | 0.003 | 00:42:01 | 0.942
00:42:06 | 150.1 | 149.1 | 149.7 | 00:42:06 | 0.003 | 00:42:06 | 0.942
00:42:11 | 150.1 | 149.2 | 150 | 00:42:11 | 0.003 | 00:42:11 | 0.942
00:42:16 | 150.1 | 149.3 | 149.7 | 00:42:16 | 0.004 | 00:42:16 | 0.942
00:42:21 | 149.9 | 149 | 149.8 | 00:42:21 | 0.003 | 00:42:21 | 0.942
00:42:26 | 149.9 | 149.2 | 149.9 | 00:42:26 | 0.003 | 00:42:26 | 0.942
00:42:31 | 149.8 | 149.5 | 150 | 00:42:31 | 0.003 | 00:42:31 | 0.942
00:42:36 | 150 | 149.4 | 149.9 | 00:42:36 | 0.003 | 00:42:36 | 0.942
00:42:41 | 150.1 | 149.4 | 149.7 | 00:42:41 | 0.003 | 00:42:41 | 0.942
00:42:46 | 150.2 | 149.4 | 149.7 | 00:42:46 | 0.003 | 00:42:46 | 0.942
00:42:51 | 150.1 | 149.2 | 149.9 | 00:42:51 | 0.003 | 00:42:51 | 0.942
00:42:56 | 150 | 149.4 | 149.9 | 00:42:56 | 0.003 | 00:42:56 | 0.942
00:43:01 | 150.3 | 149.2 | 149.7 | 00:43:01 | 0.003 | 00:43:01 | 0.942
00:43:06 | 150 | 149.4 | 149.9 | 00:43:06 | 0.003 | 00:43:06 | 0.942
00:43:11 | 150.1 | 149.2 | 149.9 | 00:43:11 | 0.003 | 00:43:11 | 0.943
00:43:16 | 150.1 | 149.4 | 149.5 | 00:43:16 | 0.003 | 00:43:16 | 0.943
00:43:21 | 150.1 | 149 | 150 | 00:43:21 | 0.003 | 00:43:21 | 0.942
00:43:26 | 150 | 149.4 | 149.8 | 00:43:26 | 0.003 | 00:43:26 | 0.942
00:43:31 | 150.1 | 149.4 | 149.7 | 00:43:31 | 0.003 | 00:43:31 | 0.942
00:43:36 | 150.5 | 149.4 | 149.7 | 00:43:36 | 0.003 | 00:43:36 | 0.942
00:43:41 | 150.1 | 149.3 | 149.7 | 00:43:41 | 0.003 | 00:43:41 | 0.942
00:43:46 | 150.5 | 149.4 | 149.8 | 00:43:46 | 0.003 | 00:43:46 | 0.942
00:43:51 | 149.8 | 149.4 | 149.7 | 00:43:51 | 0.003 | 00:43:51 | 0.942
00:43:56 | 149.9 | 149.5 | 149.9 | 00:43:56 | 0.003 | 00:43:56 | 0.942
00:44:01 | 150.1 | 149.5 | 149.8 | 00:44:01 | 0.003 | 00:44:01 | 0.942
00:44:06 | 150.1 | 149.4 | 149.7 | 00:44:06 | 0.003 | 00:44:06 | 0.942
00:44:11 | 149.7 | 149.7 | 150.1 | 00:44:11 | 0.003 | 00:44:11 | 0.942
00:44:16 | 150.1 | 149.3 | 149.5 | 00:44:16 | 0.003 | 00:44:16 | 0.942
00:44:21 | 150.4 | 149.4 | 149.8 | 00:44:21 | 0.003 | 00:44:21 | 0.942
00:44:26 | 150.1 | 149.4 | 149.7 | 00:44:26 | 0.003 | 00:44:26 | 0.942
00:44:31 | 150 | 149.2 | 149.9 | 00:44:31 | 0.003 | 00:44:31 | 0.942
00:44:36 | 150.1 | 149.2 | 150.1 | 00:44:36 | 0.003 | 00:44:36 | 0.942
00:44:41 | 150.1 | 149.3 | 149.7 | 00:44:41 | 0.003 | 00:44:41 | 0.942
00:44:46 | 150 | 149.5 | 149.7 | 00:44:46 | 0.003 | 00:44:46 | 0.942
00:44:51 | 150.1 | 149.4 | 149.8 | 00:44:51 | 0.003 | 00:44:51 | 0.942
00:44:56 | 150.3 | 149.3 | 150 | 00:44:56 | 0.003 | 00:44:56 | 0.942
00:45:01 | 150.1 | 149.4 | 149.9 | 00:45:01 | 0.002 | 00:45:01 | 0.942
00:45:06 | 150.1 | 149.3 | 149.6 | 00:45:06 | 0.003 | 00:45:06 | 0.942
00:45:11 | 150.2 | 149.2 | 149.7 | 00:45:11 | 0.003 | 00:45:11 | 0.942
00:45:16 | 150.1 | 149.5 | 149.7 | 00:45:16 | 0.003 | 00:45:16 | 0.942
00:45:21 | 150 | 149.4 | 149.7 | 00:45:21 | 0.003 | 00:45:21 | 0.942
00:45:26 | 150.1 | 149.1 | 149.8 | 00:45:26 | 0.003 | 00:45:26 | 0.942
00:45:31 | 150 | 149.5 | 149.7 | 00:45:31 | 0.003 | 00:45:31 | 0.943
00:45:36 | 150.1 | 149.4 | 149.9 | 00:45:36 | 0.003 | 00:45:36 | 0.942
00:45:41 | 149.9 | 149.3 | 150.1 | 00:45:41 | 0.003 | 00:45:41 | 0.943
00:45:46 | 149.8 | 149.4 | 149.7 | 00:45:46 | 0.003 | 00:45:46 | 0.942
00:45:51 | 150.1 | 149.4 | 149.7 | 00:45:51 | 0.003 | 00:45:51 | 0.942
00:45:56 | 150.2 | 149.4 | 149.5 | 00:45:56 | 0.003 | 00:45:56 | 0.942
00:46:01 | 150 | 149.4 | 149.8 | 00:46:01 | 0.003 | 00:46:01 | 0.942
00:46:06 | 149.5 | 149.2 | 149.5 | 00:46:06 | 0.003 | 00:46:06 | 0.942
00:46:11 | 150 | 149.5 | 149.8 | 00:46:11 | 0.003 | 00:46:11 | 0.942
00:46:16 | 150.1 | 149.4 | 149.7 | 00:46:16 | 0.003 | 00:46:16 | 0.942
00:46:21 | 150.1 | 149.2 | 149.9 | 00:46:21 | 0.003 | 00:46:21 | 0.942
00:46:26 | 149.9 | 149.4 | 149.7 | 00:46:26 | 0.003 | 00:46:26 | 0.942
00:46:31 | 150.1 | 149.3 | 149.5 | 00:46:31 | 0.003 | 00:46:31 | 0.942
00:46:36 | 150.1 | 149.3 | 149.9 | 00:46:36 | 0.003 | 00:46:36 | 0.942
00:46:41 | 150.1 | 149.1 | 149.7 | 00:46:41 | 0.003 | 00:46:41 | 0.942
00:46:46 | 149.9 | 149.4 | 149.7 | 00:46:46 | 0.003 | 00:46:46 | 0.942
00:46:51 | 150.1 | 149.2 | 149.5 | 00:46:51 | 0.003 | 00:46:51 | 0.942
00:46:56 | 149.9 | 149.4 | 150 | 00:46:56 | 0.004 | 00:46:56 | 0.942
00:47:01 | 150.1 | 149.5 | 150 | 00:47:01 | 0.003 | 00:47:01 | 0.942
00:47:06 | 149.7 | 149.4 | 149.7 | 00:47:06 | 0.003 | 00:47:06 | 0.942
00:47:11 | 150.1 | 149.3 | 149.6 | 00:47:11 | 0.003 | 00:47:11 | 0.942
00:47:16 | 150 | 149.4 | 149.9 | 00:47:16 | 0.003 | 00:47:16 | 0.942
00:47:21 | 150.3 | 149.3 | 149.7 | 00:47:21 | 0.003 | 00:47:21 | 0.942
00:47:26 | 150.1 | 149.4 | 149.7 | 00:47:26 | 0.003 | 00:47:26 | 0.942
00:47:31 | 150 | 149.2 | 149.6 | 00:47:31 | 0.003 | 00:47:31 | 0.942
00:47:36 | 150.1 | 149.4 | 149.7 | 00:47:36 | 0.003 | 00:47:36 | 0.942
00:47:41 | 150.3 | 149.4 | 150 | 00:47:41 | 0.003 | 00:47:41 | 0.942
00:47:46 | 150.3 | 149.3 | 149.7 | 00:47:46 | 0.002 | 00:47:46 | 0.942
00:47:51 | 150 | 149.4 | 149.9 | 00:47:51 | 0.003 | 00:47:51 | 0.942
00:47:56 | 150.1 | 149.4 | 149.8 | 00:47:56 | 0.003 | 00:47:56 | 0.942
00:48:01 | 150.1 | 149.6 | 149.8 | 00:48:01 | 0.003 | 00:48:01 | 0.942
00:48:06 | 149.8 | 149.4 | 149.7 | 00:48:06 | 0.003 | 00:48:06 | 0.942
00:48:11 | 149.8 | 149 | 149.9 | 00:48:11 | 0.003 | 00:48:11 | 0.942
00:48:16 | 150.1 | 149.3 | 149.8 | 00:48:16 | 0.003 | 00:48:16 | 0.942
00:48:21 | 150.1 | 149.2 | 150 | 00:48:21 | 0.003 | 00:48:21 | 0.942
00:48:26 | 150.1 | 149.3 | 149.7 | 00:48:26 | 0.003 | 00:48:26 | 0.942
00:48:31 | 150.1 | 149.5 | 149.7 | 00:48:31 | 0.003 | 00:48:31 | 0.942
00:48:36 | 150.1 | 149.2 | 149.9 | 00:48:36 | 0.003 | 00:48:36 | 0.942
00:48:41 | 150.1 | 149.2 | 149.7 | 00:48:41 | 0.003 | 00:48:41 | 0.942
00:48:46 | 150.1 | 149.4 | 149.7 | 00:48:46 | 0.003 | 00:48:46 | 0.942
00:48:51 | 150 | 149.4 | 149.7 | 00:48:51 | 0.003 | 00:48:51 | 0.942
00:48:56 | 150.1 | 149 | 149.7 | 00:48:56 | 0.003 | 00:48:56 | 0.942
00:49:01 | 150.1 | 149.5 | 149.8 | 00:49:01 | 0.003 | 00:49:01 | 0.942
00:49:06 | 150.1 | 149 | 149.7 | 00:49:06 | 0.002 | 00:49:06 | 0.942
00:49:11 | 150.5 | 149.5 | 149.7 | 00:49:11 | 0.003 | 00:49:11 | 0.942
00:49:16 | 150 | 149.5 | 150.1 | 00:49:16 | 0.003 | 00:49:16 | 0.942
00:49:21 | 150.1 | 149.2 | 149.7 | 00:49:21 | 0.002 | 00:49:21 | 0.942
00:49:26 | 150 | 149.2 | 149.8 | 00:49:26 | 0.003 | 00:49:26 | 0.942
00:49:31 | 150.2 | 149.4 | 149.8 | 00:49:31 | 0.003 | 00:49:31 | 0.942
00:49:36 | 150.1 | 149.3 | 150 | 00:49:36 | 0.003 | 00:49:36 | 0.942
00:49:41 | 150.2 | 149.2 | 149.8 | 00:49:41 | 0.003 | 00:49:41 | 0.942
00:49:46 | 150 | 149.3 | 149.7 | 00:49:46 | 0.003 | 00:49:46 | 0.942
00:49:51 | 149.9 | 149.2 | 149.8 | 00:49:51 | 0.003 | 00:49:51 | 0.942
00:49:56 | 149.9 | 149.3 | 149.6 | 00:49:56 | 0.003 | 00:49:56 | 0.942
00:50:01 | 150.1 | 149.2 | 149.7 | 00:50:01 | 0.003 | 00:50:01 | 0.942
00:50:06 | 150.1 | 149.5 | 149.7 | 00:50:06 | 0.003 | 00:50:06 | 0.942
00:50:11 | 150 | 149.2 | 149.8 | 00:50:11 | 0.003 | 00:50:11 | 0.942
00:50:16 | 150.1 | 149.2 | 150 | 00:50:16 | 0.003 | 00:50:16 | 0.942
00:50:21 | 149.8 | 149.2 | 149.7 | 00:50:21 | 0.002 | 00:50:21 | 0.942
00:50:26 | 150.1 | 149.5 | 149.6 | 00:50:26 | 0.003 | 00:50:26 | 0.942
00:50:31 | 150 | 149.4 | 149.7 | 00:50:31 | 0.003 | 00:50:31 | 0.942
00:50:36 | 150 | 149.2 | 149.7 | 00:50:36 | 0.003 | 00:50:36 | 0.942
00:50:41 | 149.9 | 149.9 | 149.7 | 00:50:41 | 0.003 | 00:50:41 | 0.942
00:50:46 | 150.3 | 149.4 | 149.9 | 00:50:46 | 0.003 | 00:50:46 | 0.942
00:50:51 | 150.1 | 149.3 | 149.9 | 00:50:51 | 0.003 | 00:50:51 | 0.942
00:50:56 | 150.1 | 149.4 | 149.8 | 00:50:56 | 0.003 | 00:50:56 | 0.942
00:51:01 | 150.1 | 149.4 | 149.9 | 00:51:01 | 0.003 | 00:51:01 | 0.942
00:51:06 | 150 | 149.4 | 149.7 | 00:51:06 | 0.003 | 00:51:06 | 0.942
00:51:11 | 150.3 | 149.2 | 149.7 | 00:51:11 | 0.003 | 00:51:11 | 0.942
00:51:16 | 150.1 | 149.4 | 149.9 | 00:51:16 | 0.003 | 00:51:16 | 0.942
00:51:21 | 150.1 | 149.4 | 149.8 | 00:51:21 | 0.003 | 00:51:21 | 0.942
00:51:26 | 150.1 | 149.2 | 149.9 | 00:51:26 | 0.003 | 00:51:26 | 0.942
00:51:31 | 150 | 149.3 | 149.9 | 00:51:31 | 0.003 | 00:51:31 | 0.942
00:51:36 | 150 | 149.2 | 149.7 | 00:51:36 | 0.003 | 00:51:36 | 0.942
00:51:41 | 150 | 149.5 | 149.7 | 00:51:41 | 0.003 | 00:51:41 | 0.942
00:51:46 | 150.1 | 149.2 | 149.7 | 00:51:46 | 0.003 | 00:51:46 | 0.942
00:51:51 | 150.1 | 149.4 | 149.8 | 00:51:51 | 0.003 | 00:51:51 | 0.942
00:51:56 | 149.9 | 149.4 | 149.9 | 00:51:56 | 0.003 | 00:51:56 | 0.942
00:52:01 | 150 | 149.4 | 149.7 | 00:52:01 | 0.003 | 00:52:01 | 0.942
00:52:06 | 150.2 | 149.4 | 149.8 | 00:52:06 | 0.003 | 00:52:06 | 0.942
00:52:11 | 150.1 | 149.4 | 149.7 | 00:52:11 | 0.003 | 00:52:11 | 0.942
00:52:16 | 150.1 | 149.1 | 149.7 | 00:52:16 | 0.003 | 00:52:16 | 0.942
00:52:21 | 150.1 | 149.2 | 149.7 | 00:52:21 | 0.003 | 00:52:21 | 0.942
00:52:26 | 149.9 | 149.4 | 149.8 | 00:52:26 | 0.003 | 00:52:26 | 0.942
00:52:31 | 150.1 | 149.3 | 149.6 | 00:52:31 | 0.003 | 00:52:31 | 0.942
00:52:36 | 150 | 149.4 | 149.9 | 00:52:36 | 0.003 | 00:52:36 | 0.942
00:52:41 | 150.1 | 149.2 | 149.7 | 00:52:41 | 0.002 | 00:52:41 | 0.942
00:52:46 | 150.1 | 149.4 | 149.7 | 00:52:46 | 0.003 | 00:52:46 | 0.942
00:52:51 | 150.1 | 149 | 150 | 00:52:51 | 0.003 | 00:52:51 | 0.942
00:52:56 | 150.1 | 149 | 149.8 | 00:52:56 | 0.003 | 00:52:56 | 0.943
00:53:01 | 150.1 | 149.3 | 149.7 | 00:53:01 | 0.003 | 00:53:01 | 0.942
00:53:06 | 150.1 | 149.4 | 149.7 | 00:53:06 | 0.003 | 00:53:06 | 0.942
00:53:11 | 150.1 | 149.2 | 149.7 | 00:53:11 | 0.003 | 00:53:11 | 0.942
00:53:16 | 150.2 | 149.2 | 149.7 | 00:53:16 | 0.003 | 00:53:16 | 0.942
00:53:21 | 149.9 | 149.5 | 149.7 | 00:53:21 | 0.004 | 00:53:21 | 0.942
00:53:26 | 150.2 | 149.3 | 149.8 | 00:53:26 | 0.004 | 00:53:26 | 0.942
00:53:31 | 150.2 | 149.5 | 149.7 | 00:53:31 | 0.003 | 00:53:31 | 0.943
00:53:36 | 150.1 | 149.5 | 149.7 | 00:53:36 | 0.003 | 00:53:36 | 0.942
00:53:41 | 150.1 | 149 | 149.5 | 00:53:41 | 0.003 | 00:53:41 | 0.942
00:53:46 | 150.1 | 149.5 | 149.7 | 00:53:46 | 0.003 | 00:53:46 | 0.942
00:53:51 | 150.1 | 149.4 | 149.7 | 00:53:51 | 0.003 | 00:53:51 | 0.942
00:53:56 | 150.1 | 149.5 | 149.8 | 00:53:56 | 0.003 | 00:53:56 | 0.942
00:54:01 | 150 | 149.4 | 149.7 | 00:54:01 | 0.003 | 00:54:01 | 0.942
00:54:06 | 150 | 149.2 | 149.8 | 00:54:06 | 0.003 | 00:54:06 | 0.942
00:54:11 | 149.8 | 149.2 | 149.8 | 00:54:11 | 0.002 | 00:54:11 | 0.942
00:54:16 | 150 | 149.5 | 150.1 | 00:54:16 | 0.003 | 00:54:16 | 0.943
00:54:21 | 150.1 | 149.4 | 149.7 | 00:54:21 | 0.003 | 00:54:21 | 0.942
00:54:26 | 149.7 | 149.4 | 149.9 | 00:54:26 | 0.003 | 00:54:26 | 0.942
00:54:31 | 150 | 149.5 | 149.7 | 00:54:31 | 0.003 | 00:54:31 | 0.942
00:54:36 | 150.1 | 149.4 | 149.9 | 00:54:36 | 0.003 | 00:54:36 | 0.943
00:54:41 | 150.1 | 149 | 149.8 | 00:54:41 | 0.003 | 00:54:41 | 0.942
00:54:46 | 150.1 | 149.2 | 149.8 | 00:54:46 | 0.003 | 00:54:46 | 0.942
00:54:51 | 150.1 | 149.2 | 149.8 | 00:54:51 | 0.003 | 00:54:51 | 0.943
00:54:56 | 150 | 149.4 | 149.8 | 00:54:56 | 0.003 | 00:54:56 | 0.942
00:55:01 | 150.1 | 149.4 | 149.8 | 00:55:01 | 0.003 | 00:55:01 | 0.942
00:55:06 | 149.8 | 149.3 | 149.7 | 00:55:06 | 0.003 | 00:55:06 | 0.943
00:55:11 | 149.9 | 149.4 | 149.5 | 00:55:11 | 0.003 | 00:55:11 | 0.942
00:55:16 | 150.2 | 149.4 | 149.9 | 00:55:16 | 0.003 | 00:55:16 | 0.943
00:55:21 | 149.9 | 149.4 | 149.7 | 00:55:21 | 0.003 | 00:55:21 | 0.942
00:55:26 | 150.2 | 149.2 | 149.7 | 00:55:26 | 0.003 | 00:55:26 | 0.942
00:55:31 | 150.2 | 149.3 | 149.8 | 00:55:31 | 0.003 | 00:55:31 | 0.942
00:55:36 | 150.2 | 149.5 | 149.6 | 00:55:36 | 0.003 | 00:55:36 | 0.942
00:55:41 | 150 | 149.4 | 149.8 | 00:55:41 | 0.003 | 00:55:41 | 0.942
00:55:46 | 150.1 | 149.4 | 149.8 | 00:55:46 | 0.003 | 00:55:46 | 0.942
00:55:51 | 150.1 | 149.2 | 149.7 | 00:55:51 | 0.003 | 00:55:51 | 0.942
00:55:56 | 150.1 | 149.4 | 149.7 | 00:55:56 | 0.003 | 00:55:56 | 0.943
00:56:01 | 150.2 | 149.3 | 149.7 | 00:56:01 | 0.003 | 00:56:01 | 0.943
00:56:06 | 150.1 | 149.5 | 149.7 | 00:56:06 | 0.004 | 00:56:06 | 0.943
00:56:11 | 150.1 | 149.2 | 149.8 | 00:56:11 | 0.003 | 00:56:11 | 0.942
00:56:16 | 150.5 | 149.4 | 149.7 | 00:56:16 | 0.003 | 00:56:16 | 0.942
00:56:21 | 150.1 | 149.2 | 149.5 | 00:56:21 | 0.004 | 00:56:21 | 0.943
00:56:26 | 150.1 | 149.4 | 149.8 | 00:56:26 | 0.003 | 00:56:26 | 0.943
00:56:31 | 150.2 | 149.3 | 149.6 | 00:56:31 | 0.003 | 00:56:31 | 0.942
00:56:36 | 150 | 149.4 | 149.8 | 00:56:36 | 0.003 | 00:56:36 | 0.942
00:56:41 | 149.9 | 149.4 | 149.8 | 00:56:41 | 0.003 | 00:56:41 | 0.942
00:56:46 | 150.2 | 149.5 | 149.7 | 00:56:46 | 0.003 | 00:56:46 | 0.943
00:56:51 | 150.3 | 149.4 | 149.7 | 00:56:51 | 0.003 | 00:56:51 | 0.943
00:56:56 | 149.8 | 149.3 | 149.7 | 00:56:56 | 0.003 | 00:56:56 | 0.942
00:57:01 | 150.1 | 149.2 | 149.9 | 00:57:01 | 0.003 | 00:57:01 | 0.942
00:57:06 | 150.1 | 149.5 | 149.9 | 00:57:06 | 0.003 | 00:57:06 | 0.942
00:57:11 | 149.9 | 149.2 | 149.7 | 00:57:11 | 0.003 | 00:57:11 | 0.942
00:57:16 | 150.1 | 149.4 | 150.1 | 00:57:16 | 0.003 | 00:57:16 | 0.942
00:57:21 | 150 | 149.3 | 149.8 | 00:57:21 | 0.003 | 00:57:21 | 0.942
00:57:26 | 150 | 149.4 | 149.8 | 00:57:26 | 0.003 | 00:57:26 | 0.942
00:57:31 | 150.1 | 149 | 149.6 | 00:57:31 | 0.002 | 00:57:31 | 0.942
00:57:36 | 150.1 | 149.3 | 149.9 | 00:57:36 | 0.003 | 00:57:36 | 0.942
00:57:41 | 150.2 | 149.5 | 149.6 | 00:57:41 | 0.003 | 00:57:41 | 0.942
00:57:46 | 150.1 | 149.4 | 149.7 | 00:57:46 | 0.003 | 00:57:46 | 0.942
00:57:51 | 150.5 | 148.9 | 149.8 | 00:57:51 | 0.003 | 00:57:51 | 0.942
00:57:56 | 150.1 | 149.2 | 149.6 | 00:57:56 | 0.003 | 00:57:56 | 0.942
00:58:01 | 150.1 | 149.4 | 150 | 00:58:01 | 0.003 | 00:58:01 | 0.942
00:58:06 | 150 | 149.2 | 149.5 | 00:58:06 | 0.003 | 00:58:06 | 0.942
00:58:11 | 149.9 | 149.4 | 149.7 | 00:58:11 | 0.003 | 00:58:11 | 0.942
00:58:16 | 149.5 | 149.3 | 149.7 | 00:58:16 | 0.003 | 00:58:16 | 0.943
00:58:21 | 150 | 149.4 | 149.9 | 00:58:21 | 0.003 | 00:58:21 | 0.942
00:58:26 | 150 | 149.3 | 149.7 | 00:58:26 | 0.003 | 00:58:26 | 0.943
00:58:31 | 150.1 | 149.2 | 149.7 | 00:58:31 | 0.003 | 00:58:31 | 0.942
00:58:36 | 150 | 149.7 | 149.6 | 00:58:36 | 0.003 | 00:58:36 | 0.942
00:58:41 | 150.1 | 149.4 | 149.7 | 00:58:41 | 0.003 | 00:58:41 | 0.942
00:58:46 | 150 | 149.4 | 149.7 | 00:58:46 | 0.003 | 00:58:46 | 0.942
00:58:51 | 150.1 | 149.4 | 149.7 | 00:58:51 | 0.003 | 00:58:51 | 0.942
00:58:56 | 149.9 | 149.5 | 149.7 | 00:58:56 | 0.003 | 00:58:56 | 0.942
00:59:01 | 149.9 | 149.4 | 149.7 | 00:59:01 | 0.003 | 00:59:01 | 0.942
00:59:06 | 150.1 | 149.3 | 149.8 | 00:59:06 | 0.003 | 00:59:06 | 0.942
00:59:11 | 150.1 | 149.5 | 149.8 | 00:59:11 | 0.003 | 00:59:11 | 0.942
00:59:16 | 150.3 | 149.4 | 149.8 | 00:59:16 | 0.003 | 00:59:16 | 0.942
00:59:21 | 149.7 | 149 | 149.7 | 00:59:21 | 0.003 | 00:59:21 | 0.942
00:59:26 | 149.8 | 149.5 | 149.9 | 00:59:26 | 0.003 | 00:59:26 | 0.942
00:59:31 | 150.1 | 149.3 | 149.7 | 00:59:31 | 0.003 | 00:59:31 | 0.942
00:59:36 | 150.1 | 149.2 | 149.8 | 00:59:36 | 0.003 | 00:59:36 | 0.942
00:59:41 | 149.9 | 149.4 | 149.8 | 00:59:41 | 0.003 | 00:59:41 | 0.942
00:59:46 | 150.1 | 149.2 | 149.9 | 00:59:46 | 0.003 | 00:59:46 | 0.942
00:59:51 | 150.1 | 149.2 | 149.7 | 00:59:51 | 0.003 | 00:59:51 | 0.942
00:59:56 | 150.1 | 149.2 | 150.1 | 00:59:56 | 0.003 | 00:59:56 | 0.942
01:00:01 | 150.1 | 149.3 | 149.7 | 01:00:01 | 0.003 | 01:00:01 | 0.942
01:00:06 | 150.1 | 149.5 | 150.1 | 01:00:06 | 0.003 | 01:00:06 | 0.942
01:00:11 | 150.2 | 149.4 | 149.7 | 01:00:11 | 0.003 | 01:00:11 | 0.942
01:00:16 | 150 | 149.4 | 149.8 | 01:00:16 | 0.003 | 01:00:16 | 0.942
01:00:21 | 150 | 149.4 | 150.1 | 01:00:21 | 0.003 | 01:00:21 | 0.942
01:00:26 | 150.1 | 149.1 | 149.9 | 01:00:26 | 0.003 | 01:00:26 | 0.942
01:00:31 | 150.1 | 149.4 | 149.9 | 01:00:31 | 0.004 | 01:00:31 | 0.942
01:00:36 | 150.3 | 149.5 | 150 | 01:00:36 | 0.002 | 01:00:36 | 0.942
01:00:41 | 149.9 | 149.3 | 149.9 | 01:00:41 | 0.003 | 01:00:41 | 0.942
01:00:46 | 149.9 | 149 | 149.7 | 01:00:46 | 0.003 | 01:00:46 | 0.942
01:00:51 | 150.1 | 149.2 | 149.5 | 01:00:51 | 0.003 | 01:00:51 | 0.942
01:00:56 | 149.9 | 149.2 | 149.8 | 01:00:56 | 0.003 | 01:00:56 | 0.942
01:01:01 | 150 | 149.5 | 149.7 | 01:01:01 | 0.003 | 01:01:01 | 0.942
01:01:06 | 150.2 | 149.4 | 149.7 | 01:01:06 | 0.003 | 01:01:06 | 0.942
01:01:11 | 149.8 | 149.2 | 150 | 01:01:11 | 0.003 | 01:01:11 | 0.942
01:01:16 | 150.1 | 149.4 | 149.9 | 01:01:16 | 0.003 | 01:01:16 | 0.942
01:01:21 | 150 | 149.4 | 149.7 | 01:01:21 | 0.003 | 01:01:21 | 0.942
01:01:26 | 150 | 149.5 | 149.7 | 01:01:26 | 0.003 | 01:01:26 | 0.942
01:01:31 | 150 | 149.2 | 149.7 | 01:01:31 | 0.003 | 01:01:31 | 0.942
01:01:36 | 150.3 | 149.4 | 149.8 | 01:01:36 | 0.003 | 01:01:36 | 0.942
01:01:41 | 150 | 149.5 | 150 | 01:01:41 | 0.003 | 01:01:41 | 0.942
01:01:46 | 150.1 | 149.4 | 149.7 | 01:01:46 | 0.003 | 01:01:46 | 0.942
01:01:51 | 149.8 | 149.3 | 149.8 | 01:01:51 | 0.003 | 01:01:51 | 0.942
01:01:56 | 150.1 | 149.5 | 149.9 | 01:01:56 | 0.003 | 01:01:56 | 0.942
01:02:01 | 150 | 149.5 | 149.5 | 01:02:01 | 0.003 | 01:02:01 | 0.942
01:02:06 | 150.1 | 149.3 | 149.7 | 01:02:06 | 0.003 | 01:02:06 | 0.942
01:02:11 | 150 | 149.4 | 149.5 | 01:02:11 | 0.003 | 01:02:11 | 0.942
01:02:16 | 150.1 | 149.3 | 149.7 | 01:02:16 | 0.003 | 01:02:16 | 0.942
01:02:21 | 150.1 | 149.2 | 149.8 | 01:02:21 | 0.003 | 01:02:21 | 0.942
01:02:26 | 150.1 | 149.3 | 149.8 | 01:02:26 | 0.003 | 01:02:26 | 0.942
01:02:31 | 149.9 | 149.3 | 149.7 | 01:02:31 | 0.003 | 01:02:31 | 0.942
01:02:36 | 150.1 | 149.3 | 150 | 01:02:36 | 0.003 | 01:02:36 | 0.942
01:02:41 | 150.1 | 149.2 | 149.8 | 01:02:41 | 0.003 | 01:02:41 | 0.942
01:02:46 | 149.7 | 149.2 | 150.1 | 01:02:46 | 0.003 | 01:02:46 | 0.942
01:02:51 | 150.1 | 149.2 | 150 | 01:02:51 | 0.003 | 01:02:51 | 0.942
01:02:56 | 149.6 | 149.4 | 149.7 | 01:02:56 | 0.003 | 01:02:56 | 0.942
01:03:01 | 150 | 149.1 | 149.9 | 01:03:01 | 0.003 | 01:03:01 | 0.942
01:03:06 | 150 | 149.4 | 149.7 | 01:03:06 | 0.003 | 01:03:06 | 0.942
01:03:11 | 150.2 | 149.5 | 149.8 | 01:03:11 | 0.003 | 01:03:11 | 0.942
01:03:16 | 150.1 | 149.4 | 149.7 | 01:03:16 | 0.003 | 01:03:16 | 0.942
01:03:21 | 150.1 | 149.5 | 149.6 | 01:03:21 | 0.003 | 01:03:21 | 0.942
01:03:26 | 150 | 149.2 | 149.7 | 01:03:26 | 0.003 | 01:03:26 | 0.942
01:03:31 | 150 | 149.2 | 149.9 | 01:03:31 | 0.003 | 01:03:31 | 0.942
01:03:36 | 150.1 | 149.5 | 149.7 | 01:03:36 | 0.003 | 01:03:36 | 0.942
01:03:41 | 150.1 | 149.4 | 149.9 | 01:03:41 | 0.003 | 01:03:41 | 0.942
01:03:46 | 150 | 149.4 | 149.7 | 01:03:46 | 0.002 | 01:03:46 | 0.942
01:03:51 | 150.2 | 149.3 | 149.7 | 01:03:51 | 0.003 | 01:03:51 | 0.942
01:03:56 | 150.3 | 149.3 | 149.7 | 01:03:56 | 0.003 | 01:03:56 | 0.942
01:04:01 | 150 | 149.3 | 149.7 | 01:04:01 | 0.003 | 01:04:01 | 0.942
01:04:06 | 150.1 | 149 | 149.8 | 01:04:06 | 0.003 | 01:04:06 | 0.942
01:04:11 | 150 | 149.4 | 149.7 | 01:04:11 | 0.003 | 01:04:11 | 0.942
01:04:16 | 149.8 | 149.4 | 149.7 | 01:04:16 | 0.003 | 01:04:16 | 0.942
01:04:21 | 150.1 | 149 | 149.6 | 01:04:21 | 0.003 | 01:04:21 | 0.942
01:04:26 | 150.1 | 149.4 | 149.9 | 01:04:26 | 0.003 | 01:04:26 | 0.942
01:04:31 | 150.1 | 149.4 | 149.8 | 01:04:31 | 0.003 | 01:04:31 | 0.942
01:04:36 | 150.1 | 149.2 | 149.7 | 01:04:36 | 0.003 | 01:04:36 | 0.942
01:04:41 | 150.1 | 149.5 | 149.7 | 01:04:41 | 0.003 | 01:04:41 | 0.942
01:04:46 | 150.3 | 149.2 | 149.9 | 01:04:46 | 0.003 | 01:04:46 | 0.942
01:04:51 | 150 | 149.5 | 149.7 | 01:04:51 | 0.003 | 01:04:51 | 0.942
01:04:56 | 150 | 149.5 | 149.7 | 01:04:56 | 0.003 | 01:04:56 | 0.942
01:05:01 | 150.1 | 149.5 | 149.5 | 01:05:01 | 0.003 | 01:05:01 | 0.942
01:05:06 | 150.1 | 149 | 149.7 | 01:05:06 | 0.003 | 01:05:06 | 0.942
01:05:11 | 149.9 | 149.2 | 149.5 | 01:05:11 | 0.003 | 01:05:11 | 0.942
01:05:16 | 149.7 | 149.4 | 149.8 | 01:05:16 | 0.003 | 01:05:16 | 0.942
01:05:21 | 150.1 | 149.2 | 149.7 | 01:05:21 | 0.003 | 01:05:21 | 0.942
01:05:26 | 150.1 | 149.1 | 150.1 | 01:05:26 | 0.003 | 01:05:26 | 0.942
01:05:31 | 150 | 149.2 | 149.7 | 01:05:31 | 0.002 | 01:05:31 | 0.942
01:05:36 | 149.8 | 149.2 | 149.8 | 01:05:36 | 0.003 | 01:05:36 | 0.942
01:05:41 | 150 | 149.5 | 149.7 | 01:05:41 | 0.003 | 01:05:41 | 0.942
01:05:46 | 150 | 149.4 | 149.9 | 01:05:46 | 0.003 | 01:05:46 | 0.942
01:05:51 | 149.9 | 149.2 | 149.7 | 01:05:51 | 0.003 | 01:05:51 | 0.942
01:05:56 | 149.9 | 149.4 | 149.9 | 01:05:56 | 0.003 | 01:05:56 | 0.942
01:06:01 | 150.1 | 149.3 | 149.9 | 01:06:01 | 0.003 | 01:06:01 | 0.942
01:06:06 | 150 | 149.5 | 149.7 | 01:06:06 | 0.003 | 01:06:06 | 0.942
01:06:11 | 150 | 149.4 | 150 | 01:06:11 | 0.002 | 01:06:11 | 0.942
01:06:16 | 150.1 | 149.4 | 149.7 | 01:06:16 | 0.002 | 01:06:16 | 0.942
01:06:21 | 150.1 | 149.2 | 149.8 | 01:06:21 | 0.003 | 01:06:21 | 0.942
01:06:26 | 149.9 | 149.5 | 150.1 | 01:06:26 | 0.003 | 01:06:26 | 0.942
01:06:31 | 149.8 | 149.4 | 149.9 | 01:06:31 | 0.002 | 01:06:31 | 0.942
01:06:36 | 150.2 | 149.3 | 149.7 | 01:06:36 | 0.003 | 01:06:36 | 0.942
01:06:41 | 149.9 | 149.2 | 149.8 | 01:06:41 | 0.003 | 01:06:41 | 0.942
01:06:46 | 150.1 | 149.4 | 149.7 | 01:06:46 | 0.003 | 01:06:46 | 0.942
01:06:51 | 150 | 149.1 | 149.8 | 01:06:51 | 0.003 | 01:06:51 | 0.942
01:06:56 | 150.1 | 149.2 | 149.7 | 01:06:56 | 0.002 | 01:06:56 | 0.942
01:07:01 | 150.1 | 149.4 | 149.7 | 01:07:01 | 0.003 | 01:07:01 | 0.942
01:07:06 | 150.5 | 149.2 | 149.7 | 01:07:06 | 0.003 | 01:07:06 | 0.942
01:07:11 | 150 | 149.4 | 149.8 | 01:07:11 | 0.002 | 01:07:11 | 0.942
01:07:16 | 150.2 | 149.4 | 149.7 | 01:07:16 | 0.003 | 01:07:16 | 0.942
01:07:21 | 150.1 | 149.3 | 149.8 | 01:07:21 | 0.003 | 01:07:21 | 0.942
01:07:26 | 150 | 149.4 | 149.9 | 01:07:26 | 0.003 | 01:07:26 | 0.942
01:07:31 | 150.2 | 149.4 | 150 | 01:07:31 | 0.003 | 01:07:31 | 0.942
01:07:36 | 150.1 | 149.3 | 149.5 | 01:07:36 | 0.003 | 01:07:36 | 0.942
01:07:41 | 150.3 | 149.4 | 150.1 | 01:07:41 | 0.003 | 01:07:41 | 0.942
01:07:46 | 150.1 | 149.3 | 149.5 | 01:07:46 | 0.003 | 01:07:46 | 0.942
01:07:51 | 150.2 | 149.4 | 150 | 01:07:51 | 0.003 | 01:07:51 | 0.942
01:07:56 | 150.1 | 149 | 149.9 | 01:07:56 | 0.003 | 01:07:56 | 0.942
01:08:01 | 150 | 149.2 | 149.7 | 01:08:01 | 0.003 | 01:08:01 | 0.942
01:08:06 | 149.9 | 149.2 | 150 | 01:08:06 | 0.003 | 01:08:06 | 0.942
01:08:11 | 150.1 | 149.2 | 150 | 01:08:11 | 0.003 | 01:08:11 | 0.942
01:08:16 | 150.2 | 149.2 | 149.7 | 01:08:16 | 0.003 | 01:08:16 | 0.942
01:08:21 | 149.9 | 149 | 149.8 | 01:08:21 | 0.003 | 01:08:21 | 0.942
01:08:26 | 150.2 | 149.1 | 150.2 | 01:08:26 | 0.003 | 01:08:26 | 0.942
01:08:31 | 150.1 | 149 | 149.7 | 01:08:31 | 0.003 | 01:08:31 | 0.942
01:08:36 | 149.7 | 149.5 | 149.9 | 01:08:36 | 0.003 | 01:08:36 | 0.942
01:08:41 | 149.9 | 149.2 | 149.9 | 01:08:41 | 0.003 | 01:08:41 | 0.942
01:08:46 | 150.1 | 149.4 | 149.7 | 01:08:46 | 0.003 | 01:08:46 | 0.942
01:08:51 | 150.1 | 149.4 | 149.8 | 01:08:51 | 0.003 | 01:08:51 | 0.942
01:08:56 | 150.1 | 149.3 | 149.7 | 01:08:56 | 0.003 | 01:08:56 | 0.942
01:09:01 | 150.1 | 149.3 | 149.7 | 01:09:01 | 0.003 | 01:09:01 | 0.942
01:09:06 | 150.1 | 149.4 | 149.8 | 01:09:06 | 0.003 | 01:09:06 | 0.942
01:09:11 | 150 | 149.2 | 149.8 | 01:09:11 | 0.003 | 01:09:11 | 0.942
01:09:16 | 150.1 | 149.2 | 149.9 | 01:09:16 | 0.003 | 01:09:16 | 0.942
01:09:21 | 149.6 | 149.4 | 149.7 | 01:09:21 | 0.003 | 01:09:21 | 0.942
01:09:26 | 150.4 | 149.4 | 149.7 | 01:09:26 | 0.003 | 01:09:26 | 0.942
01:09:31 | 150.1 | 149.2 | 149.7 | 01:09:31 | 0.003 | 01:09:31 | 0.942
01:09:36 | 150.2 | 149.3 | 149.8 | 01:09:36 | 0.003 | 01:09:36 | 0.942
01:09:41 | 150 | 149.3 | 149.7 | 01:09:41 | 0.003 | 01:09:41 | 0.942
01:09:46 | 150 | 149.4 | 149.9 | 01:09:46 | 0.002 | 01:09:46 | 0.942
01:09:51 | 150.1 | 149.4 | 149.7 | 01:09:51 | 0.003 | 01:09:51 | 0.942
01:09:56 | 150 | 149.5 | 149.7 | 01:09:56 | 0.003 | 01:09:56 | 0.942
01:10:01 | 150.1 | 149.4 | 149.7 | 01:10:01 | 0.003 | 01:10:01 | 0.942
01:10:06 | 150.1 | 149.4 | 149.8 | 01:10:06 | 0.003 | 01:10:06 | 0.942
01:10:11 | 149.9 | 149.3 | 149.7 | 01:10:11 | 0.003 | 01:10:11 | 0.942
01:10:16 | 149.8 | 149.4 | 149.7 | 01:10:16 | 0.004 | 01:10:16 | 0.942
01:10:21 | 150.1 | 149.3 | 149.9 | 01:10:21 | 0.003 | 01:10:21 | 0.942
01:10:26 | 150.4 | 149.3 | 149.7 | 01:10:26 | 0.003 | 01:10:26 | 0.942
01:10:31 | 150 | 149.2 | 149.9 | 01:10:31 | 0.002 | 01:10:31 | 0.942
01:10:36 | 150.1 | 149.3 | 149.8 | 01:10:36 | 0.003 | 01:10:36 | 0.942
01:10:41 | 149.8 | 149.5 | 149.8 | 01:10:41 | 0.003 | 01:10:41 | 0.942
01:10:46 | 150.1 | 149.3 | 149.7 | 01:10:46 | 0.003 | 01:10:46 | 0.942
01:10:51 | 150 | 149.2 | 149.9 | 01:10:51 | 0.003 | 01:10:51 | 0.942
01:10:56 | 150 | 149.2 | 149.7 | 01:10:56 | 0.002 | 01:10:56 | 0.942
01:11:01 | 150 | 149.4 | 149.7 | 01:11:01 | 0.002 | 01:11:01 | 0.942
01:11:06 | 150 | 149.5 | 149.7 | 01:11:06 | 0.003 | 01:11:06 | 0.942
01:11:11 | 150 | 149.2 | 149.9 | 01:11:11 | 0.003 | 01:11:11 | 0.942
01:11:16 | 150.1 | 149.5 | 149.9 | 01:11:16 | 0.003 | 01:11:16 | 0.942
01:11:21 | 149.9 | 149.4 | 149.7 | 01:11:21 | 0.002 | 01:11:21 | 0.942
01:11:26 | 150.1 | 149.3 | 149.9 | 01:11:26 | 0.002 | 01:11:26 | 0.942
01:11:31 | 150 | 149.5 | 149.9 | 01:11:31 | 0.003 | 01:11:31 | 0.942
01:11:36 | 150.1 | 149.3 | 149.8 | 01:11:36 | 0.003 | 01:11:36 | 0.942
01:11:41 | 149.9 | 149.5 | 149.8 | 01:11:41 | 0.003 | 01:11:41 | 0.942
01:11:46 | 150 | 149 | 149.8 | 01:11:46 | 0.003 | 01:11:46 | 0.942
01:11:51 | 150 | 149.3 | 150 | 01:11:51 | 0.003 | 01:11:51 | 0.942
01:11:56 | 150.1 | 149.3 | 149.7 | 01:11:56 | 0.003 | 01:11:56 | 0.942
01:12:01 | 150.1 | 149.3 | 149.8 | 01:12:01 | 0.003 | 01:12:01 | 0.942
01:12:06 | 150.1 | 149.4 | 149.8 | 01:12:06 | 0.003 | 01:12:06 | 0.942
01:12:11 | 150 | 149 | 149.7 | 01:12:11 | 0.003 | 01:12:11 | 0.942
01:12:16 | 149.9 | 149.4 | 149.8 | 01:12:16 | 0.003 | 01:12:16 | 0.942
01:12:21 | 150.1 | 149.3 | 149.8 | 01:12:21 | 0.003 | 01:12:21 | 0.942
01:12:26 | 150.1 | 149.4 | 150.1 | 01:12:26 | 0.003 | 01:12:26 | 0.942
01:12:31 | 150 | 149.4 | 149.7 | 01:12:31 | 0.003 | 01:12:31 | 0.942
01:12:36 | 150 | 149.4 | 149.8 | 01:12:36 | 0.003 | 01:12:36 | 0.942
01:12:41 | 150.1 | 149.2 | 149.6 | 01:12:41 | 0.003 | 01:12:41 | 0.942
01:12:46 | 149.6 | 149.5 | 149.6 | 01:12:46 | 0.003 | 01:12:46 | 0.942
01:12:51 | 150.1 | 149.5 | 149.7 | 01:12:51 | 0.003 | 01:12:51 | 0.942
01:12:56 | 150.1 | 149.4 | 149.8 | 01:12:56 | 0.003 | 01:12:56 | 0.942
01:13:01 | 150.1 | 149.3 | 149.7 | 01:13:01 | 0.003 | 01:13:01 | 0.942
01:13:06 | 150.2 | 149.3 | 149.7 | 01:13:06 | 0.003 | 01:13:06 | 0.942
01:13:11 | 150.3 | 149.4 | 149.8 | 01:13:11 | 0.003 | 01:13:11 | 0.942
01:13:16 | 149.8 | 149.2 | 149.8 | 01:13:16 | 0.003 | 01:13:16 | 0.942
01:13:21 | 150.3 | 149.4 | 149.7 | 01:13:21 | 0.002 | 01:13:21 | 0.942
01:13:26 | 150.2 | 149.3 | 149.7 | 01:13:26 | 0.003 | 01:13:26 | 0.942
01:13:31 | 150.1 | 149.4 | 149.8 | 01:13:31 | 0.002 | 01:13:31 | 0.942
01:13:36 | 150 | 149.6 | 149.8 | 01:13:36 | 0.003 | 01:13:36 | 0.942
01:13:41 | 150.1 | 149.3 | 149.9 | 01:13:41 | 0.003 | 01:13:41 | 0.942
01:13:46 | 150.1 | 149.4 | 149.7 | 01:13:46 | 0.003 | 01:13:46 | 0.942
01:13:51 | 150.2 | 149.5 | 149.7 | 01:13:51 | 0.003 | 01:13:51 | 0.942
01:13:56 | 150.1 | 149.3 | 149.9 | 01:13:56 | 0.003 | 01:13:56 | 0.942
01:14:01 | 149.9 | 149.2 | 149.8 | 01:14:01 | 0.003 | 01:14:01 | 0.942
01:14:06 | 149.9 | 149.4 | 149.7 | 01:14:06 | 0.002 | 01:14:06 | 0.942
01:14:11 | 150.2 | 149.4 | 149.5 | 01:14:11 | 0.003 | 01:14:11 | 0.942
01:14:16 | 150.1 | 149.5 | 149.7 | 01:14:16 | 0.003 | 01:14:16 | 0.942
01:14:21 | 149.6 | 149 | 149.6 | 01:14:21 | 0.003 | 01:14:21 | 0.942
01:14:26 | 150.1 | 149.2 | 149.8 | 01:14:26 | 0.003 | 01:14:26 | 0.942
01:14:31 | 150.3 | 149.5 | 149.8 | 01:14:31 | 0.003 | 01:14:31 | 0.942
01:14:36 | 150.1 | 149.4 | 149.9 | 01:14:36 | 0.003 | 01:14:36 | 0.942
01:14:41 | 149.5 | 149.4 | 149.7 | 01:14:41 | 0.003 | 01:14:41 | 0.942
01:14:46 | 150.1 | 149.3 | 149.7 | 01:14:46 | 0.002 | 01:14:46 | 0.942
01:14:51 | 150.1 | 149.4 | 149.9 | 01:14:51 | 0.003 | 01:14:51 | 0.942
01:14:56 | 150.1 | 149.4 | 149.9 | 01:14:56 | 0.003 | 01:14:56 | 0.942
01:15:01 | 150.1 | 149.3 | 149.8 | 01:15:01 | 0.003 | 01:15:01 | 0.942
01:15:06 | 150.1 | 149.4 | 149.7 | 01:15:06 | 0.003 | 01:15:06 | 0.942
01:15:11 | 150.2 | 149.5 | 149.6 | 01:15:11 | 0.003 | 01:15:11 | 0.942
01:15:16 | 150 | 149.5 | 149.8 | 01:15:16 | 0.003 | 01:15:16 | 0.942
01:15:21 | 150.2 | 149.4 | 149.7 | 01:15:21 | 0.003 | 01:15:21 | 0.942
01:15:26 | 150.1 | 149.4 | 150 | 01:15:26 | 0.003 | 01:15:26 | 0.942
01:15:31 | 150 | 149.4 | 149.7 | 01:15:31 | 0.003 | 01:15:31 | 0.942
01:15:36 | 150.1 | 149.4 | 149.7 | 01:15:36 | 0.003 | 01:15:36 | 0.942
01:15:41 | 150 | 149.5 | 149.7 | 01:15:41 | 0.003 | 01:15:41 | 0.942
01:15:46 | 150.2 | 149.4 | 150.1 | 01:15:46 | 0.003 | 01:15:46 | 0.942
01:15:51 | 150.3 | 149.4 | 149.8 | 01:15:51 | 0.002 | 01:15:51 | 0.942
01:15:56 | 150 | 149.4 | 149.9 | 01:15:56 | 0.003 | 01:15:56 | 0.942
01:16:01 | 150 | 149.2 | 150 | 01:16:01 | 0.003 | 01:16:01 | 0.942
01:16:06 | 149.9 | 149.2 | 149.9 | 01:16:06 | 0.003 | 01:16:06 | 0.942
01:16:11 | 150 | 149.3 | 149.7 | 01:16:11 | 0.003 | 01:16:11 | 0.942
01:16:16 | 150.1 | 149.4 | 149.8 | 01:16:16 | 0.003 | 01:16:16 | 0.942
01:16:21 | 149.6 | 149.3 | 149.6 | 01:16:21 | 0.003 | 01:16:21 | 0.942
01:16:26 | 150.1 | 149.5 | 149.7 | 01:16:26 | 0.003 | 01:16:26 | 0.942
01:16:31 | 150 | 149.2 | 149.8 | 01:16:31 | 0.003 | 01:16:31 | 0.942
01:16:36 | 150 | 149.3 | 149.7 | 01:16:36 | 0.003 | 01:16:36 | 0.942
01:16:41 | 150.3 | 149.3 | 149.7 | 01:16:41 | 0.003 | 01:16:41 | 0.942
01:16:46 | 150.2 | 149.4 | 149.7 | 01:16:46 | 0.003 | 01:16:46 | 0.942
01:16:51 | 150.1 | 149.1 | 149.6 | 01:16:51 | 0.002 | 01:16:51 | 0.942
01:16:56 | 150.1 | 149.2 | 149.8 | 01:16:56 | 0.003 | 01:16:56 | 0.942
01:17:01 | 150.2 | 149.5 | 149.5 | 01:17:01 | 0.003 | 01:17:01 | 0.942
01:17:06 | 149.7 | 149.4 | 149.7 | 01:17:06 | 0.003 | 01:17:06 | 0.942
01:17:11 | 150.1 | 149.5 | 149.7 | 01:17:11 | 0.003 | 01:17:11 | 0.942
01:17:16 | 150.1 | 149.4 | 149.5 | 01:17:16 | 0.002 | 01:17:16 | 0.942
01:17:21 | 150 | 149.4 | 149.8 | 01:17:21 | 0.002 | 01:17:21 | 0.942
01:17:26 | 150.1 | 149.4 | 150 | 01:17:26 | 0.003 | 01:17:26 | 0.942
01:17:31 | 150.1 | 149.5 | 149.7 | 01:17:31 | 0.003 | 01:17:31 | 0.942
01:17:36 | 150.1 | 149.4 | 149.8 | 01:17:36 | 0.003 | 01:17:36 | 0.942
01:17:41 | 150.2 | 149.4 | 150 | 01:17:41 | 0.002 | 01:17:41 | 0.942
01:17:46 | 150 | 149.4 | 149.8 | 01:17:46 | 0.003 | 01:17:46 | 0.942
01:17:51 | 150.1 | 149.4 | 149.7 | 01:17:51 | 0.002 | 01:17:51 | 0.942
01:17:56 | 150.1 | 149.5 | 149.9 | 01:17:56 | 0.003 | 01:17:56 | 0.942
01:18:01 | 150.2 | 149.4 | 150 | 01:18:01 | 0.003 | 01:18:01 | 0.942
01:18:06 | 150 | 149.4 | 149.5 | 01:18:06 | 0.003 | 01:18:06 | 0.942
01:18:11 | 149.9 | 149.5 | 149.9 | 01:18:11 | 0.003 | 01:18:11 | 0.942
01:18:16 | 150.3 | 149.4 | 149.9 | 01:18:16 | 0.003 | 01:18:16 | 0.942
01:18:21 | 149.7 | 149.3 | 149.7 | 01:18:21 | 0.003 | 01:18:21 | 0.942
01:18:26 | 150.2 | 149.4 | 149.8 | 01:18:26 | 0.003 | 01:18:26 | 0.942
01:18:31 | 149.9 | 149.3 | 149.9 | 01:18:31 | 0.002 | 01:18:31 | 0.942
01:18:36 | 150.1 | 149.3 | 149.9 | 01:18:36 | 0.002 | 01:18:36 | 0.942
01:18:41 | 149.9 | 149.4 | 149.7 | 01:18:41 | 0.003 | 01:18:41 | 0.942
01:18:46 | 150.1 | 149.3 | 149.8 | 01:18:46 | 0.003 | 01:18:46 | 0.942
01:18:51 | 149.8 | 149.2 | 149.7 | 01:18:51 | 0.002 | 01:18:51 | 0.942
01:18:56 | 150.1 | 149.4 | 149.7 | 01:18:56 | 0.003 | 01:18:56 | 0.942
01:19:01 | 150.3 | 149.4 | 149.8 | 01:19:01 | 0.002 | 01:19:01 | 0.942
01:19:06 | 150.2 | 149.4 | 149.8 | 01:19:06 | 0.003 | 01:19:06 | 0.942
01:19:11 | 150.3 | 149.4 | 149.7 | 01:19:11 | 0.002 | 01:19:11 | 0.942
01:19:16 | 149.9 | 149.2 | 149.9 | 01:19:16 | 0.003 | 01:19:16 | 0.942
01:19:21 | 149.9 | 149.2 | 149.7 | 01:19:21 | 0.003 | 01:19:21 | 0.942
01:19:26 | 150.1 | 149.5 | 149.7 | 01:19:26 | 0.002 | 01:19:26 | 0.942
01:19:31 | 150.1 | 149.4 | 149.8 | 01:19:31 | 0.003 | 01:19:31 | 0.942
01:19:36 | 150.1 | 149.3 | 149.8 | 01:19:36 | 0.004 | 01:19:36 | 0.942
01:19:41 | 150.1 | 149.4 | 149.9 | 01:19:41 | 0.003 | 01:19:41 | 0.942
01:19:46 | 150 | 149.4 | 150 | 01:19:46 | 0.003 | 01:19:46 | 0.942
01:19:51 | 150.2 | 149.4 | 149.7 | 01:19:51 | 0.003 | 01:19:51 | 0.942
01:19:56 | 150.1 | 149.4 | 149.8 | 01:19:56 | 0.003 | 01:19:56 | 0.942
01:20:01 | 150.1 | 149.4 | 149.7 | 01:20:01 | 0.002 | 01:20:01 | 0.942
01:20:06 | 150.1 | 149.7 | 150 | 01:20:06 | 0.003 | 01:20:06 | 0.942
01:20:11 | 150.2 | 149.2 | 150 | 01:20:11 | 0.003 | 01:20:11 | 0.942
01:20:16 | 150.1 | 149.1 | 149.9 | 01:20:16 | 0.003 | 01:20:16 | 0.942
01:20:21 | 150.1 | 149.4 | 149.8 | 01:20:21 | 0.003 | 01:20:21 | 0.942
01:20:26 | 150.1 | 149.4 | 149.9 | 01:20:26 | 0.003 | 01:20:26 | 0.942
01:20:31 | 150.2 | 149.2 | 149.7 | 01:20:31 | 0.003 | 01:20:31 | 0.942
01:20:36 | 149.8 | 149.4 | 149.7 | 01:20:36 | 0.002 | 01:20:36 | 0.942
01:20:41 | 150.1 | 149.4 | 149.9 | 01:20:41 | 0.003 | 01:20:41 | 0.942
01:20:46 | 150.5 | 149.3 | 149.9 | 01:20:46 | 0.003 | 01:20:46 | 0.942
01:20:51 | 150.1 | 149.2 | 149.7 | 01:20:51 | 0.002 | 01:20:51 | 0.942
01:20:56 | 149.9 | 149.2 | 149.7 | 01:20:56 | 0.002 | 01:20:56 | 0.942
01:21:01 | 150.1 | 149.4 | 149.8 | 01:21:01 | 0.003 | 01:21:01 | 0.942
01:21:06 | 150.1 | 149 | 149.8 | 01:21:06 | 0.002 | 01:21:06 | 0.942
01:21:11 | 150 | 149.4 | 149.5 | 01:21:11 | 0.003 | 01:21:11 | 0.942
01:21:16 | 150 | 149.4 | 149.8 | 01:21:16 | 0.002 | 01:21:16 | 0.943
01:21:21 | 150.1 | 149.3 | 149.9 | 01:21:21 | 0.003 | 01:21:21 | 0.942
01:21:26 | 150.1 | 149.5 | 149.9 | 01:21:26 | 0.003 | 01:21:26 | 0.942
01:21:31 | 150 | 149.4 | 149.7 | 01:21:31 | 0.003 | 01:21:31 | 0.942
01:21:36 | 150 | 149.3 | 149.7 | 01:21:36 | 0.003 | 01:21:36 | 0.942
01:21:41 | 150 | 149.3 | 149.9 | 01:21:41 | 0.003 | 01:21:41 | 0.942
01:21:46 | 150.1 | 149.2 | 149.7 | 01:21:46 | 0.003 | 01:21:46 | 0.942
01:21:51 | 150.1 | 149.4 | 149.7 | 01:21:51 | 0.003 | 01:21:51 | 0.942
01:21:56 | 150.1 | 149.4 | 149.9 | 01:21:56 | 0.003 | 01:21:56 | 0.942
01:22:01 | 150 | 149.2 | 149.7 | 01:22:01 | 0.003 | 01:22:01 | 0.942
01:22:06 | 150.4 | 149.4 | 149.9 | 01:22:06 | 0.002 | 01:22:06 | 0.942
01:22:11 | 150.1 | 149.4 | 149.8 | 01:22:11 | 0.002 | 01:22:11 | 0.942
01:22:16 | 150.1 | 149.1 | 149.7 | 01:22:16 | 0.002 | 01:22:16 | 0.942
01:22:21 | 150 | 149.2 | 149.7 | 01:22:21 | 0.002 | 01:22:21 | 0.942
01:22:26 | 150 | 149.3 | 149.7 | 01:22:26 | 0.002 | 01:22:26 | 0.942
01:22:31 | 149.9 | 149.3 | 149.8 | 01:22:31 | 0.002 | 01:22:31 | 0.942
01:22:36 | 149.9 | 149.3 | 150.1 | 01:22:36 | 0.003 | 01:22:36 | 0.942
01:22:41 | 150.1 | 149.4 | 149.7 | 01:22:41 | 0.002 | 01:22:41 | 0.942
01:22:46 | 150.1 | 149.3 | 149.9 | 01:22:46 | 0.002 | 01:22:46 | 0.942
01:22:51 | 150.1 | 149.3 | 149.7 | 01:22:51 | 0.003 | 01:22:51 | 0.942
01:22:56 | 150.1 | 149.4 | 149.7 | 01:22:56 | 0.003 | 01:22:56 | 0.942
01:23:01 | 150.1 | 149.3 | 149.7 | 01:23:01 | 0.003 | 01:23:01 | 0.942
01:23:06 | 150.1 | 149.3 | 150 | 01:23:06 | 0.003 | 01:23:06 | 0.942
01:23:11 | 150.1 | 149.4 | 150 | 01:23:11 | 0.002 | 01:23:11 | 0.942
01:23:16 | 150.1 | 149.4 | 150.3 | 01:23:16 | 0.003 | 01:23:16 | 0.942
01:23:21 | 150.1 | 149.3 | 149.9 | 01:23:21 | 0.002 | 01:23:21 | 0.942
01:23:26 | 150.1 | 149.3 | 149.7 | 01:23:26 | 0.002 | 01:23:26 | 0.942
01:23:31 | 149.9 | 149.4 | 149.7 | 01:23:31 | 0.003 | 01:23:31 | 0.942
01:23:36 | 150 | 149.4 | 149.8 | 01:23:36 | 0.003 | 01:23:36 | 0.942
01:23:41 | 150.1 | 149.3 | 149.9 | 01:23:41 | 0.002 | 01:23:41 | 0.942
01:23:46 | 150.1 | 149.1 | 149.7 | 01:23:46 | 0.002 | 01:23:46 | 0.942
01:23:51 | 149.9 | 149.4 | 149.6 | 01:23:51 | 0.003 | 01:23:51 | 0.942
01:23:56 | 150.2 | 149.2 | 149.8 | 01:23:56 | 0.003 | 01:23:56 | 0.942
01:24:01 | 150.1 | 149.4 | 149.7 | 01:24:01 | 0.002 | 01:24:01 | 0.942
01:24:06 | 150 | 149.5 | 149.7 | 01:24:06 | 0.002 | 01:24:06 | 0.942
01:24:11 | 150 | 149.3 | 149.8 | 01:24:11 | 0.002 | 01:24:11 | 0.942
01:24:16 | 149.8 | 149 | 149.7 | 01:24:16 | 0.003 | 01:24:16 | 0.942
01:24:21 | 150.1 | 149.2 | 149.6 | 01:24:21 | 0.002 | 01:24:21 | 0.942
01:24:26 | 149.8 | 149.2 | 150 | 01:24:26 | 0.002 | 01:24:26 | 0.942
01:24:31 | 150.1 | 149.4 | 149.7 | 01:24:31 | 0.002 | 01:24:31 | 0.942
01:24:36 | 150 | 149.7 | 149.7 | 01:24:36 | 0.003 | 01:24:36 | 0.942
01:24:41 | 150 | 149.5 | 150.1 | 01:24:41 | 0.002 | 01:24:41 | 0.942
01:24:46 | 150 | 149.7 | 149.8 | 01:24:46 | 0.002 | 01:24:46 | 0.942
01:24:51 | 150.1 | 149.4 | 149.8 | 01:24:51 | 0.003 | 01:24:51 | 0.942
01:24:56 | 150 | 149.5 | 149.9 | 01:24:56 | 0.003 | 01:24:56 | 0.942
01:25:01 | 150.2 | 149 | 149.6 | 01:25:01 | 0.002 | 01:25:01 | 0.942
01:25:06 | 150 | 149.2 | 149.8 | 01:25:06 | 0.003 | 01:25:06 | 0.942
01:25:11 | 149.5 | 149.4 | 150 | 01:25:11 | 0.003 | 01:25:11 | 0.942
01:25:16 | 150.1 | 149.3 | 149.8 | 01:25:16 | 0.003 | 01:25:16 | 0.942
01:25:21 | 150.1 | 149.4 | 149.7 | 01:25:21 | 0.002 | 01:25:21 | 0.942
01:25:26 | 150.1 | 149 | 149.7 | 01:25:26 | 0.003 | 01:25:26 | 0.942
01:25:31 | 150.1 | 149.5 | 149.7 | 01:25:31 | 0.003 | 01:25:31 | 0.942
01:25:36 | 150.1 | 149.4 | 149.7 | 01:25:36 | 0.002 | 01:25:36 | 0.942
01:25:41 | 150.1 | 149.2 | 149.6 | 01:25:41 | 0.002 | 01:25:41 | 0.942
01:25:46 | 150.1 | 149.2 | 149.7 | 01:25:46 | 0.002 | 01:25:46 | 0.942
01:25:51 | 150.2 | 149.2 | 149.9 | 01:25:51 | 0.002 | 01:25:51 | 0.942
01:25:56 | 149.9 | 149.3 | 149.7 | 01:25:56 | 0.002 | 01:25:56 | 0.942
01:26:01 | 150 | 149.5 | 149.7 | 01:26:01 | 0.003 | 01:26:01 | 0.942
01:26:06 | 150 | 149.3 | 149.8 | 01:26:06 | 0.002 | 01:26:06 | 0.942
01:26:11 | 150.1 | 149.4 | 149.7 | 01:26:11 | 0.002 | 01:26:11 | 0.942
01:26:16 | 150.1 | 149.2 | 149.7 | 01:26:16 | 0.003 | 01:26:16 | 0.942
01:26:21 | 149.9 | 149 | 149.8 | 01:26:21 | 0.002 | 01:26:21 | 0.942
01:26:26 | 150.1 | 149.5 | 149.7 | 01:26:26 | 0.002 | 01:26:26 | 0.942
01:26:31 | 150.1 | 149.5 | 149.8 | 01:26:31 | 0.002 | 01:26:31 | 0.942
01:26:36 | 150.1 | 149.4 | 149.7 | 01:26:36 | 0.002 | 01:26:36 | 0.942
01:26:41 | 149.5 | 149.3 | 149.8 | 01:26:41 | 0.003 | 01:26:41 | 0.942
01:26:46 | 150.2 | 149.2 | 149.6 | 01:26:46 | 0.002 | 01:26:46 | 0.942
01:26:51 | 150 | 149.5 | 149.7 | 01:26:51 | 0.003 | 01:26:51 | 0.942
01:26:56 | 150.1 | 149.3 | 149.7 | 01:26:56 | 0.002 | 01:26:56 | 0.942
01:27:01 | 150.2 | 149.2 | 149.7 | 01:27:01 | 0.003 | 01:27:01 | 0.942
01:27:06 | 150.1 | 149.3 | 149.9 | 01:27:06 | 0.003 | 01:27:06 | 0.942
01:27:11 | 149.9 | 149.4 | 149.7 | 01:27:11 | 0.002 | 01:27:11 | 0.942
01:27:16 | 150.1 | 149.4 | 149.7 | 01:27:16 | 0.003 | 01:27:16 | 0.942
01:27:21 | 150 | 149.4 | 149.7 | 01:27:21 | 0.002 | 01:27:21 | 0.942
01:27:26 | 150.1 | 149.3 | 150 | 01:27:26 | 0.002 | 01:27:26 | 0.942
01:27:31 | 150.1 | 149.4 | 149.7 | 01:27:31 | 0.003 | 01:27:31 | 0.942
01:27:36 | 150 | 149.4 | 150.3 | 01:27:36 | 0.002 | 01:27:36 | 0.942
01:27:41 | 150 | 149.5 | 149.8 | 01:27:41 | 0.002 | 01:27:41 | 0.942
01:27:46 | 150.1 | 149.4 | 149.8 | 01:27:46 | 0.003 | 01:27:46 | 0.942
01:27:51 | 150 | 149.2 | 149.7 | 01:27:51 | 0.002 | 01:27:51 | 0.942
01:27:56 | 150.1 | 149.3 | 150.3 | 01:27:56 | 0.002 | 01:27:56 | 0.942
01:28:01 | 150 | 149.4 | 149.8 | 01:28:01 | 0.002 | 01:28:01 | 0.942
01:28:06 | 150 | 149.3 | 149.7 | 01:28:06 | 0.003 | 01:28:06 | 0.942
01:28:11 | 150.2 | 149.4 | 150 | 01:28:11 | 0.003 | 01:28:11 | 0.942
01:28:16 | 149.7 | 149.2 | 149.7 | 01:28:16 | 0.002 | 01:28:16 | 0.942
01:28:21 | 150 | 149.3 | 149.5 | 01:28:21 | 0.003 | 01:28:21 | 0.942
01:28:26 | 149.7 | 149.2 | 149.8 | 01:28:26 | 0.003 | 01:28:26 | 0.942
01:28:31 | 150.1 | 149.4 | 149.5 | 01:28:31 | 0.003 | 01:28:31 | 0.942
01:28:36 | 150 | 149.5 | 149.7 | 01:28:36 | 0.002 | 01:28:36 | 0.942
01:28:41 | 150.1 | 149.2 | 149.7 | 01:28:41 | 0.002 | 01:28:41 | 0.942
01:28:46 | 149.9 | 149.2 | 150.1 | 01:28:46 | 0.003 | 01:28:46 | 0.942
01:28:51 | 150.1 | 149.3 | 149.7 | 01:28:51 | 0.002 | 01:28:51 | 0.942
01:28:56 | 150.1 | 149.1 | 149.7 | 01:28:56 | 0.002 | 01:28:56 | 0.942
01:29:01 | 150.1 | 149.3 | 149.7 | 01:29:01 | 0.002 | 01:29:01 | 0.942
01:29:06 | 150.1 | 149.5 | 149.8 | 01:29:06 | 0.002 | 01:29:06 | 0.942
01:29:11 | 150.1 | 149.2 | 150 | 01:29:11 | 0.003 | 01:29:11 | 0.942
01:29:16 | 149.8 | 149.1 | 149.7 | 01:29:16 | 0.002 | 01:29:16 | 0.942
01:29:21 | 150.1 | 149.2 | 149.6 | 01:29:21 | 0.002 | 01:29:21 | 0.942
01:29:26 | 150.1 | 149.5 | 149.7 | 01:29:26 | 0.002 | 01:29:26 | 0.942
01:29:31 | 149.9 | 149.2 | 149.7 | 01:29:31 | 0.003 | 01:29:31 | 0.942
01:29:36 | 150.1 | 149.4 | 149.8 | 01:29:36 | 0.002 | 01:29:36 | 0.942
01:29:41 | 150.1 | 149.2 | 149.9 | 01:29:41 | 0.002 | 01:29:41 | 0.942
01:29:46 | 150.1 | 148.9 | 149.7 | 01:29:46 | 0.003 | 01:29:46 | 0.942
01:29:51 | 150.1 | 149.4 | 149.8 | 01:29:51 | 0.003 | 01:29:51 | 0.942
01:29:56 | 149.6 | 149.2 | 149.8 | 01:29:56 | 0.003 | 01:29:56 | 0.942
01:30:01 | 150.1 | 149.2 | 149.9 | 01:30:01 | 0.003 | 01:30:01 | 0.942
01:30:06 | 150 | 149.4 | 149.9 | 01:30:06 | 0.003 | 01:30:06 | 0.942
01:30:11 | 150.3 | 149.4 | 149.7 | 01:30:11 | 0.002 | 01:30:11 | 0.942
01:30:16 | 150.2 | 149.3 | 149.9 | 01:30:16 | 0.002 | 01:30:16 | 0.942
01:30:21 | 150 | 149.4 | 149.7 | 01:30:21 | 0.002 | 01:30:21 | 0.942
01:30:26 | 150 | 149.2 | 149.8 | 01:30:26 | 0.002 | 01:30:26 | 0.942
01:30:31 | 150.1 | 149.2 | 149.7 | 01:30:31 | 0.002 | 01:30:31 | 0.942
01:30:36 | 150.1 | 149.4 | 149.7 | 01:30:36 | 0.002 | 01:30:36 | 0.942
01:30:41 | 150 | 149.3 | 149.8 | 01:30:41 | 0.002 | 01:30:41 | 0.942
01:30:46 | 150.2 | 149.4 | 149.8 | 01:30:46 | 0.002 | 01:30:46 | 0.942
01:30:51 | 150.2 | 149.4 | 150 | 01:30:51 | 0.002 | 01:30:51 | 0.942
01:30:56 | 150 | 149.2 | 149.6 | 01:30:56 | 0.002 | 01:30:56 | 0.942
01:31:01 | 149.9 | 149.4 | 149.7 | 01:31:01 | 0.002 | 01:31:01 | 0.942
01:31:06 | 150.1 | 149.4 | 149.7 | 01:31:06 | 0.003 | 01:31:06 | 0.942
01:31:11 | 150 | 149.2 | 149.7 | 01:31:11 | 0.002 | 01:31:11 | 0.942
01:31:16 | 150.1 | 149.4 | 150 | 01:31:16 | 0.002 | 01:31:16 | 0.942
01:31:21 | 150.1 | 149 | 149.8 | 01:31:21 | 0.003 | 01:31:21 | 0.942
01:31:26 | 150 | 149.4 | 149.9 | 01:31:26 | 0.002 | 01:31:26 | 0.942
01:31:31 | 150.1 | 149.5 | 149.9 | 01:31:31 | 0.002 | 01:31:31 | 0.942
01:31:36 | 150.2 | 149.5 | 149.7 | 01:31:36 | 0.003 | 01:31:36 | 0.942
01:31:41 | 149.9 | 149.3 | 149.8 | 01:31:41 | 0.002 | 01:31:41 | 0.942
01:31:46 | 150 | 149 | 149.7 | 01:31:46 | 0.002 | 01:31:46 | 0.942
01:31:51 | 150.2 | 149.2 | 149.8 | 01:31:51 | 0.003 | 01:31:51 | 0.942
01:31:56 | 149.8 | 149.4 | 149.7 | 01:31:56 | 0.003 | 01:31:56 | 0.942
01:32:01 | 150 | 149.3 | 149.7 | 01:32:01 | 0.003 | 01:32:01 | 0.942
01:32:06 | 150 | 149.3 | 149.8 | 01:32:06 | 0.003 | 01:32:06 | 0.942
01:32:11 | 149.9 | 149.5 | 149.7 | 01:32:11 | 0.002 | 01:32:11 | 0.942
01:32:16 | 150.3 | 149.2 | 149.7 | 01:32:16 | 0.002 | 01:32:16 | 0.942
01:32:21 | 150.4 | 149.4 | 149.5 | 01:32:21 | 0.003 | 01:32:21 | 0.942
01:32:26 | 150.3 | 149.4 | 149.8 | 01:32:26 | 0.003 | 01:32:26 | 0.942
01:32:31 | 150.1 | 149.2 | 149.9 | 01:32:31 | 0.002 | 01:32:31 | 0.942
01:32:36 | 150.1 | 149.5 | 149.7 | 01:32:36 | 0.003 | 01:32:36 | 0.942
01:32:41 | 149.9 | 149.4 | 149.7 | 01:32:41 | 0.002 | 01:32:41 | 0.942
01:32:46 | 150 | 149.3 | 149.7 | 01:32:46 | 0.002 | 01:32:46 | 0.942
01:32:51 | 149.8 | 149.4 | 149.9 | 01:32:51 | 0.002 | 01:32:51 | 0.942
01:32:56 | 150.4 | 149.1 | 149.7 | 01:32:56 | 0.002 | 01:32:56 | 0.942
01:33:01 | 150.1 | 149.5 | 149.7 | 01:33:01 | 0.003 | 01:33:01 | 0.942
01:33:06 | 149.9 | 149.3 | 149.8 | 01:33:06 | 0.003 | 01:33:06 | 0.942
01:33:11 | 150 | 149.2 | 149.7 | 01:33:11 | 0.002 | 01:33:11 | 0.942
01:33:16 | 150.2 | 149.1 | 149.7 | 01:33:16 | 0.002 | 01:33:16 | 0.942
01:33:21 | 149.9 | 149.4 | 149.7 | 01:33:21 | 0.002 | 01:33:21 | 0.942
01:33:26 | 150.6 | 149.4 | 149.7 | 01:33:26 | 0.002 | 01:33:26 | 0.942
01:33:31 | 150.1 | 149.3 | 149.5 | 01:33:31 | 0.002 | 01:33:31 | 0.942
01:33:36 | 150.1 | 149.4 | 149.7 | 01:33:36 | 0.003 | 01:33:36 | 0.942
01:33:41 | 150.2 | 149.5 | 149.7 | 01:33:41 | 0.002 | 01:33:41 | 0.942
01:33:46 | 150 | 149.4 | 149.8 | 01:33:46 | 0.003 | 01:33:46 | 0.942
01:33:51 | 150.2 | 149.5 | 149.7 | 01:33:51 | 0.002 | 01:33:51 | 0.942
01:33:56 | 149.9 | 149.4 | 149.7 | 01:33:56 | 0.003 | 01:33:56 | 0.942
01:34:01 | 150.1 | 149.5 | 149.8 | 01:34:01 | 0.003 | 01:34:01 | 0.942
01:34:06 | 150.1 | 149.4 | 149.7 | 01:34:06 | 0.002 | 01:34:06 | 0.942
01:34:11 | 150.1 | 149.5 | 149.8 | 01:34:11 | 0.002 | 01:34:11 | 0.942
01:34:16 | 150.1 | 149.3 | 149.7 | 01:34:16 | 0.002 | 01:34:16 | 0.942
01:34:21 | 150 | 149.4 | 149.9 | 01:34:21 | 0.003 | 01:34:21 | 0.942
01:34:26 | 150.1 | 149.4 | 149.9 | 01:34:26 | 0.002 | 01:34:26 | 0.942
01:34:31 | 150.1 | 149.3 | 149.9 | 01:34:31 | 0.002 | 01:34:31 | 0.942
01:34:36 | 150.3 | 149.4 | 149.7 | 01:34:36 | 0.002 | 01:34:36 | 0.942
01:34:41 | 150.3 | 149.4 | 149.7 | 01:34:41 | 0.003 | 01:34:41 | 0.942
01:34:46 | 150.2 | 149.4 | 149.7 | 01:34:46 | 0.002 | 01:34:46 | 0.942
01:34:51 | 150.1 | 149.2 | 149.7 | 01:34:51 | 0.002 | 01:34:51 | 0.942
01:34:56 | 150.1 | 149.5 | 149.8 | 01:34:56 | 0.002 | 01:34:56 | 0.942
01:35:01 | 150.1 | 149.1 | 149.7 | 01:35:01 | 0.002 | 01:35:01 | 0.942
01:35:06 | 150.1 | 149.2 | 149.8 | 01:35:06 | 0.002 | 01:35:06 | 0.942
01:35:11 | 150.1 | 149.4 | 149.8 | 01:35:11 | 0.002 | 01:35:11 | 0.942
01:35:16 | 149.9 | 149.4 | 149.8 | 01:35:16 | 0.002 | 01:35:16 | 0.942
01:35:21 | 149.8 | 149.4 | 149.9 | 01:35:21 | 0.002 | 01:35:21 | 0.942
01:35:26 | 150.1 | 149.2 | 149.9 | 01:35:26 | 0.002 | 01:35:26 | 0.942
01:35:31 | 149.9 | 149.3 | 149.7 | 01:35:31 | 0.002 | 01:35:31 | 0.942
01:35:36 | 150.1 | 148.9 | 149.8 | 01:35:36 | 0.002 | 01:35:36 | 0.942
01:35:41 | 149.9 | 149.3 | 149.6 | 01:35:41 | 0.002 | 01:35:41 | 0.942
01:35:46 | 150.1 | 149.2 | 149.7 | 01:35:46 | 0.003 | 01:35:46 | 0.942
01:35:51 | 150.3 | 149.5 | 150.1 | 01:35:51 | 0.002 | 01:35:51 | 0.942
01:35:56 | 150.1 | 149.2 | 149.6 | 01:35:56 | 0.002 | 01:35:56 | 0.942
01:36:01 | 150 | 149.4 | 149.7 | 01:36:01 | 0.002 | 01:36:01 | 0.942
01:36:06 | 150.3 | 149.2 | 149.7 | 01:36:06 | 0.002 | 01:36:06 | 0.942
01:36:11 | 150.1 | 149.4 | 149.9 | 01:36:11 | 0.002 | 01:36:11 | 0.942
01:36:16 | 150.1 | 149.7 | 149.8 | 01:36:16 | 0.002 | 01:36:16 | 0.942
01:36:21 | 149.9 | 149.2 | 149.6 | 01:36:21 | 0.002 | 01:36:21 | 0.942
01:36:26 | 150.1 | 149.2 | 149.8 | 01:36:26 | 0.002 | 01:36:26 | 0.942
01:36:31 | 150.2 | 149.2 | 149.7 | 01:36:31 | 0.002 | 01:36:31 | 0.942
01:36:36 | 150 | 149.5 | 150.1 | 01:36:36 | 0.002 | 01:36:36 | 0.942
01:36:41 | 150.1 | 149.2 | 149.7 | 01:36:41 | 0.002 | 01:36:41 | 0.942
01:36:46 | 150 | 149.3 | 149.7 | 01:36:46 | 0.002 | 01:36:46 | 0.942
01:36:51 | 150 | 149.2 | 149.8 | 01:36:51 | 0.002 | 01:36:51 | 0.942
01:36:56 | 150.1 | 149.5 | 149.8 | 01:36:56 | 0.002 | 01:36:56 | 0.942
01:37:01 | 150.1 | 149.3 | 149.7 | 01:37:01 | 0.002 | 01:37:01 | 0.942
01:37:06 | 150.4 | 149.2 | 149.8 | 01:37:06 | 0.002 | 01:37:06 | 0.942
01:37:11 | 150.2 | 149 | 149.8 | 01:37:11 | 0.002 | 01:37:11 | 0.942
01:37:16 | 150.1 | 149.5 | 149.6 | 01:37:16 | 0.002 | 01:37:16 | 0.942
01:37:21 | 149.9 | 149.5 | 150.1 | 01:37:21 | 0.002 | 01:37:21 | 0.942
01:37:26 | 150.1 | 149.1 | 149.8 | 01:37:26 | 0.002 | 01:37:26 | 0.942
01:37:31 | 150 | 149.2 | 149.6 | 01:37:31 | 0.002 | 01:37:31 | 0.942
01:37:36 | 150.1 | 149.4 | 149.7 | 01:37:36 | 0.002 | 01:37:36 | 0.942
01:37:41 | 150.1 | 149.4 | 149.8 | 01:37:41 | 0.002 | 01:37:41 | 0.942
01:37:46 | 150 | 149.4 | 149.9 | 01:37:46 | 0.002 | 01:37:46 | 0.942
01:37:51 | 150.2 | 149 | 149.8 | 01:37:51 | 0.002 | 01:37:51 | 0.942
01:37:56 | 149.8 | 149.4 | 149.8 | 01:37:56 | 0.002 | 01:37:56 | 0.942
01:38:01 | 150.1 | 149.2 | 149.7 | 01:38:01 | 0.002 | 01:38:01 | 0.942
01:38:06 | 150.1 | 149.5 | 149.6 | 01:38:06 | 0.002 | 01:38:06 | 0.942
01:38:11 | 150.1 | 149.5 | 149.8 | 01:38:11 | 0.002 | 01:38:11 | 0.942
01:38:16 | 150 | 149.5 | 149.8 | 01:38:16 | 0.002 | 01:38:16 | 0.942
01:38:21 | 150.1 | 149.3 | 149.8 | 01:38:21 | 0.002 | 01:38:21 | 0.942
01:38:26 | 150.1 | 149.5 | 149.7 | 01:38:26 | 0.002 | 01:38:26 | 0.942
01:38:31 | 150.1 | 149.4 | 149.6 | 01:38:31 | 0.002 | 01:38:31 | 0.942
01:38:36 | 150.1 | 149.4 | 149.7 | 01:38:36 | 0.002 | 01:38:36 | 0.942
01:38:41 | 150.1 | 149.5 | 149.8 | 01:38:41 | 0.002 | 01:38:41 | 0.942
01:38:46 | 150.2 | 149.5 | 149.7 | 01:38:46 | 0.002 | 01:38:46 | 0.942
01:38:51 | 149.9 | 149.4 | 149.7 | 01:38:51 | 0.002 | 01:38:51 | 0.942
01:38:56 | 150.1 | 149.3 | 149.7 | 01:38:56 | 0.002 | 01:38:56 | 0.942
01:39:01 | 150.1 | 149.4 | 149.7 | 01:39:01 | 0.002 | 01:39:01 | 0.942
01:39:06 | 150.1 | 149.4 | 149.9 | 01:39:06 | 0.002 | 01:39:06 | 0.942
01:39:11 | 150 | 149.5 | 150 | 01:39:11 | 0.002 | 01:39:11 | 0.942
01:39:16 | 150.3 | 149.4 | 149.6 | 01:39:16 | 0.002 | 01:39:16 | 0.942
01:39:21 | 150 | 149.2 | 149.8 | 01:39:21 | 0.002 | 01:39:21 | 0.942
01:39:26 | 150.1 | 149.4 | 149.9 | 01:39:26 | 0.002 | 01:39:26 | 0.942
01:39:31 | 150 | 149.2 | 150.1 | 01:39:31 | 0.002 | 01:39:31 | 0.942
01:39:36 | 149.7 | 149.4 | 149.9 | 01:39:36 | 0.002 | 01:39:36 | 0.942
01:39:41 | 150.1 | 149.2 | 149.8 | 01:39:41 | 0.002 | 01:39:41 | 0.942
01:39:46 | 149.9 | 149.4 | 149.9 | 01:39:46 | 0.002 | 01:39:46 | 0.942
01:39:51 | 149.8 | 149.4 | 149.8 | 01:39:51 | 0.002 | 01:39:51 | 0.942
01:39:56 | 150.2 | 149.5 | 149.8 | 01:39:56 | 0.002 | 01:39:56 | 0.942
01:40:01 | 149.9 | 149.4 | 149.7 | 01:40:01 | 0.002 | 01:40:01 | 0.942
01:40:06 | 150.1 | 149 | 149.7 | 01:40:06 | 0.002 | 01:40:06 | 0.942
01:40:11 | 150 | 149.4 | 149.7 | 01:40:11 | 0.002 | 01:40:11 | 0.942
01:40:16 | 150.1 | 149.1 | 149.6 | 01:40:16 | 0.002 | 01:40:16 | 0.942
01:40:21 | 150.3 | 149.3 | 150.1 | 01:40:21 | 0.002 | 01:40:21 | 0.942
01:40:26 | 150.1 | 149 | 149.8 | 01:40:26 | 0.002 | 01:40:26 | 0.942
01:40:31 | 149.8 | 149.4 | 149.9 | 01:40:31 | 0.002 | 01:40:31 | 0.942
01:40:36 | 150.3 | 149.3 | 149.6 | 01:40:36 | 0.002 | 01:40:36 | 0.942
01:40:41 | 150.1 | 149.4 | 149.7 | 01:40:41 | 0.002 | 01:40:41 | 0.942
01:40:46 | 150.1 | 149.2 | 149.8 | 01:40:46 | 0.002 | 01:40:46 | 0.942
01:40:51 | 149.9 | 149.5 | 149.7 | 01:40:51 | 0.002 | 01:40:51 | 0.942
01:40:56 | 149.9 | 149.2 | 149.8 | 01:40:56 | 0.002 | 01:40:56 | 0.942
01:41:01 | 150.3 | 149.3 | 149.8 | 01:41:01 | 0.002 | 01:41:01 | 0.942
01:41:06 | 150.4 | 149.4 | 149.7 | 01:41:06 | 0.002 | 01:41:06 | 0.942
01:41:11 | 149.7 | 149.5 | 149.7 | 01:41:11 | 0.002 | 01:41:11 | 0.942
01:41:16 | 150.1 | 149.5 | 149.6 | 01:41:16 | 0.002 | 01:41:16 | 0.942
01:41:21 | 149.9 | 149.4 | 149.7 | 01:41:21 | 0.002 | 01:41:21 | 0.942
01:41:26 | 150.2 | 149.3 | 149.8 | 01:41:26 | 0.002 | 01:41:26 | 0.942
01:41:31 | 150.1 | 149.2 | 149.7 | 01:41:31 | 0.002 | 01:41:31 | 0.942
01:41:36 | 149.6 | 149.2 | 149.7 | 01:41:36 | 0.002 | 01:41:36 | 0.942
01:41:41 | 150.1 | 149.3 | 149.8 | 01:41:41 | 0.002 | 01:41:41 | 0.942
01:41:46 | 150.2 | 149 | 149.8 | 01:41:46 | 0.002 | 01:41:46 | 0.942
01:41:51 | 150.1 | 149.5 | 150.1 | 01:41:51 | 0.002 | 01:41:51 | 0.942
01:41:56 | 150.1 | 149.3 | 149.8 | 01:41:56 | 0.002 | 01:41:56 | 0.942
01:42:01 | 150.3 | 149.4 | 149.9 | 01:42:01 | 0.002 | 01:42:01 | 0.942
01:42:06 | 150.1 | 149.4 | 149.7 | 01:42:06 | 0.002 | 01:42:06 | 0.942
01:42:11 | 149.8 | 149.3 | 149.6 | 01:42:11 | 0.002 | 01:42:11 | 0.942
01:42:16 | 149.6 | 149.3 | 149.9 | 01:42:16 | 0.002 | 01:42:16 | 0.942
01:42:21 | 150.1 | 149.4 | 149.9 | 01:42:21 | 0.002 | 01:42:21 | 0.942
01:42:26 | 149.7 | 149.5 | 149.9 | 01:42:26 | 0.002 | 01:42:26 | 0.942
01:42:31 | 150 | 149.4 | 149.8 | 01:42:31 | 0.002 | 01:42:31 | 0.942
01:42:36 | 150.1 | 149.4 | 149.6 | 01:42:36 | 0.002 | 01:42:36 | 0.942
01:42:41 | 150.2 | 149.5 | 149.8 | 01:42:41 | 0.002 | 01:42:41 | 0.942
01:42:46 | 149.9 | 149.7 | 149.9 | 01:42:46 | 0.002 | 01:42:46 | 0.942
01:42:51 | 150 | 149.3 | 149.7 | 01:42:51 | 0.001 | 01:42:51 | 0.942
01:42:56 | 150.1 | 149.4 | 149.7 | 01:42:56 | 0.002 | 01:42:56 | 0.942
01:43:01 | 150 | 149 | 149.7 | 01:43:01 | 0.002 | 01:43:01 | 0.942
01:43:06 | 149.5 | 149.3 | 149.7 | 01:43:06 | 0.002 | 01:43:06 | 0.942
01:43:11 | 150.3 | 149.3 | 149.5 | 01:43:11 | 0.002 | 01:43:11 | 0.942
01:43:16 | 150.1 | 149.3 | 149.8 | 01:43:16 | 0.002 | 01:43:16 | 0.942
01:43:21 | 150.4 | 149.2 | 149.7 | 01:43:21 | 0.002 | 01:43:21 | 0.942
01:43:26 | 150 | 149.4 | 149.7 | 01:43:26 | 0.002 | 01:43:26 | 0.942
01:43:31 | 150.1 | 149.4 | 149.8 | 01:43:31 | 0.002 | 01:43:31 | 0.942
01:43:36 | 149.9 | 149.5 | 149.7 | 01:43:36 | 0.002 | 01:43:36 | 0.942
01:43:41 | 150.1 | 149.4 | 149.8 | 01:43:41 | 0.002 | 01:43:41 | 0.942
01:43:46 | 150.1 | 149.2 | 149.7 | 01:43:46 | 0.002 | 01:43:46 | 0.942
01:43:51 | 149.8 | 149.4 | 149.8 | 01:43:51 | 0.002 | 01:43:51 | 0.942
01:43:56 | 150.2 | 149.2 | 149.8 | 01:43:56 | 0.002 | 01:43:56 | 0.942
01:44:01 | 150.1 | 149.4 | 149.8 | 01:44:01 | 0.002 | 01:44:01 | 0.942
01:44:06 | 150.1 | 149.4 | 149.5 | 01:44:06 | 0.002 | 01:44:06 | 0.942
01:44:11 | 150 | 149.2 | 149.6 | 01:44:11 | 0.002 | 01:44:11 | 0.942
01:44:16 | 150 | 149.5 | 149.8 | 01:44:16 | 0.002 | 01:44:16 | 0.942
01:44:21 | 150.1 | 149.3 | 149.5 | 01:44:21 | 0.002 | 01:44:21 | 0.942
01:44:26 | 150.2 | 149.4 | 149.6 | 01:44:26 | 0.002 | 01:44:26 | 0.942
01:44:31 | 150.2 | 149.4 | 149.9 | 01:44:31 | 0.002 | 01:44:31 | 0.942
01:44:36 | 150.1 | 149.5 | 149.7 | 01:44:36 | 0.002 | 01:44:36 | 0.942
01:44:41 | 150.1 | 149.5 | 149.7 | 01:44:41 | 0.002 | 01:44:41 | 0.942
01:44:46 | 149.7 | 149.5 | 149.8 | 01:44:46 | 0.002 | 01:44:46 | 0.942
01:44:51 | 150.1 | 149.5 | 149.8 | 01:44:51 | 0.002 | 01:44:51 | 0.942
01:44:56 | 150.3 | 149.5 | 149.7 | 01:44:56 | 0.002 | 01:44:56 | 0.942
01:45:01 | 149.9 | 149.4 | 149.8 | 01:45:01 | 0.002 | 01:45:01 | 0.942
01:45:06 | 150 | 149.3 | 149.7 | 01:45:06 | 0.002 | 01:45:06 | 0.942
01:45:11 | 150 | 149.4 | 149.9 | 01:45:11 | 0.002 | 01:45:11 | 0.942
01:45:16 | 149.5 | 149.4 | 149.8 | 01:45:16 | 0.002 | 01:45:16 | 0.942
01:45:21 | 150.1 | 149.2 | 149.7 | 01:45:21 | 0.002 | 01:45:21 | 0.942
01:45:26 | 150.3 | 149.4 | 149.7 | 01:45:26 | 0.002 | 01:45:26 | 0.942
01:45:31 | 149.7 | 149.3 | 149.7 | 01:45:31 | 0.001 | 01:45:31 | 0.942
01:45:36 | 149.5 | 149.3 | 149.7 | 01:45:36 | 0.002 | 01:45:36 | 0.942
01:45:41 | 149.7 | 149.4 | 149.8 | 01:45:41 | 0.002 | 01:45:41 | 0.942
01:45:46 | 149.9 | 149.4 | 149.7 | 01:45:46 | 0.002 | 01:45:46 | 0.942
01:45:51 | 150 | 149.4 | 149.8 | 01:45:51 | 0.002 | 01:45:51 | 0.942
01:45:56 | 150 | 149.2 | 149.8 | 01:45:56 | 0.002 | 01:45:56 | 0.942
01:46:01 | 149.9 | 149 | 149.7 | 01:46:01 | 0.002 | 01:46:01 | 0.942
01:46:06 | 149.8 | 149.4 | 149.9 | 01:46:06 | 0.002 | 01:46:06 | 0.942
01:46:11 | 150.1 | 149.4 | 149.7 | 01:46:11 | 0.001 | 01:46:11 | 0.942
01:46:16 | 150.1 | 149.5 | 149.6 | 01:46:16 | 0.002 | 01:46:16 | 0.942
01:46:21 | 150.1 | 149.4 | 149.8 | 01:46:21 | 0.002 | 01:46:21 | 0.942
01:46:26 | 150.1 | 149.2 | 149.7 | 01:46:26 | 0.002 | 01:46:26 | 0.942
01:46:31 | 149.9 | 149.2 | 149.7 | 01:46:31 | 0.002 | 01:46:31 | 0.942
01:46:36 | 150.1 | 149.2 | 149.8 | 01:46:36 | 0.002 | 01:46:36 | 0.942
01:46:41 | 149.7 | 149.4 | 149.8 | 01:46:41 | 0.002 | 01:46:41 | 0.942
01:46:46 | 150.1 | 149.4 | 149.9 | 01:46:46 | 0.002 | 01:46:46 | 0.942
01:46:51 | 149.8 | 149.5 | 149.6 | 01:46:51 | 0.002 | 01:46:51 | 0.942
01:46:56 | 150.1 | 149.2 | 149.8 | 01:46:56 | 0.002 | 01:46:56 | 0.942
01:47:01 | 150.1 | 149.3 | 149.8 | 01:47:01 | 0.002 | 01:47:01 | 0.942
01:47:06 | 150 | 149.5 | 149.7 | 01:47:06 | 0.002 | 01:47:06 | 0.942
01:47:11 | 150.1 | 149.2 | 149.7 | 01:47:11 | 0.002 | 01:47:11 | 0.942
01:47:16 | 150.1 | 149.3 | 149.6 | 01:47:16 | 0.002 | 01:47:16 | 0.942
01:47:21 | 150.2 | 149.4 | 149.8 | 01:47:21 | 0.002 | 01:47:21 | 0.942
01:47:26 | 150.1 | 149 | 149.7 | 01:47:26 | 0.002 | 01:47:26 | 0.942
01:47:31 | 150 | 149.5 | 149.8 | 01:47:31 | 0.002 | 01:47:31 | 0.942
01:47:36 | 149.9 | 149.3 | 150.1 | 01:47:36 | 0.002 | 01:47:36 | 0.942
01:47:41 | 150.1 | 149.2 | 149.7 | 01:47:41 | 0.002 | 01:47:41 | 0.942
01:47:46 | 150 | 149.2 | 149.8 | 01:47:46 | 0.002 | 01:47:46 | 0.942
01:47:51 | 150 | 149.5 | 149.8 | 01:47:51 | 0.001 | 01:47:51 | 0.942
01:47:56 | 150.1 | 149 | 149.7 | 01:47:56 | 0.002 | 01:47:56 | 0.942
01:48:01 | 150.2 | 149.4 | 149.6 | 01:48:01 | 0.002 | 01:48:01 | 0.942
01:48:06 | 149.9 | 149.4 | 149.8 | 01:48:06 | 0.001 | 01:48:06 | 0.942
01:48:11 | 150 | 149.3 | 149.7 | 01:48:11 | 0.002 | 01:48:11 | 0.942
01:48:16 | 150.1 | 149.4 | 149.6 | 01:48:16 | 0.002 | 01:48:16 | 0.942
01:48:21 | 150 | 149.4 | 149.9 | 01:48:21 | 0.002 | 01:48:21 | 0.942
01:48:26 | 150 | 149.4 | 149.9 | 01:48:26 | 0.002 | 01:48:26 | 0.942
01:48:31 | 150 | 149.5 | 149.8 | 01:48:31 | 0.002 | 01:48:31 | 0.942
01:48:36 | 149.9 | 149.4 | 149.6 | 01:48:36 | 0.002 | 01:48:36 | 0.942
01:48:41 | 150.1 | 149.4 | 149.9 | 01:48:41 | 0.002 | 01:48:41 | 0.942
01:48:46 | 150 | 149.2 | 149.7 | 01:48:46 | 0.002 | 01:48:46 | 0.942
01:48:51 | 150 | 149.2 | 149.7 | 01:48:51 | 0.002 | 01:48:51 | 0.942
01:48:56 | 149.9 | 149.2 | 149.8 | 01:48:56 | 0.002 | 01:48:56 | 0.942
01:49:01 | 150 | 149.2 | 149.7 | 01:49:01 | 0.002 | 01:49:01 | 0.942
01:49:06 | 150 | 149.5 | 149.7 | 01:49:06 | 0.002 | 01:49:06 | 0.942
01:49:11 | 150.1 | 149.4 | 149.7 | 01:49:11 | 0.002 | 01:49:11 | 0.942
01:49:16 | 149.7 | 149.1 | 149.7 | 01:49:16 | 0.001 | 01:49:16 | 0.942
01:49:21 | 150 | 149.2 | 149.8 | 01:49:21 | 0.001 | 01:49:21 | 0.942
01:49:26 | 149.9 | 149.2 | 149.7 | 01:49:26 | 0.002 | 01:49:26 | 0.942
01:49:31 | 150.1 | 149.3 | 149.9 | 01:49:31 | 0.002 | 01:49:31 | 0.942
01:49:36 | 150.1 | 149.2 | 149.7 | 01:49:36 | 0.002 | 01:49:36 | 0.942
01:49:41 | 150.1 | 149 | 149.7 | 01:49:41 | 0.002 | 01:49:41 | 0.942
01:49:46 | 149.9 | 149.8 | 149.7 | 01:49:46 | 0.002 | 01:49:46 | 0.942
01:49:51 | 149.8 | 149.4 | 149.7 | 01:49:51 | 0.002 | 01:49:51 | 0.942
01:49:56 | 149.9 | 149.4 | 149.7 | 01:49:56 | 0.002 | 01:49:56 | 0.942
01:50:01 | 150.2 | 149.4 | 149.7 | 01:50:01 | 0.002 | 01:50:01 | 0.942
01:50:06 | 150 | 149.2 | 150.1 | 01:50:06 | 0.002 | 01:50:06 | 0.942
01:50:11 | 150.1 | 149 | 149.7 | 01:50:11 | 0.002 | 01:50:11 | 0.942
01:50:16 | 149.7 | 149.5 | 149.7 | 01:50:16 | 0.002 | 01:50:16 | 0.942
01:50:21 | 150 | 149.4 | 149.7 | 01:50:21 | 0.002 | 01:50:21 | 0.942
01:50:26 | 150.3 | 149 | 150.1 | 01:50:26 | 0.002 | 01:50:26 | 0.942
01:50:31 | 150.4 | 149.4 | 149.7 | 01:50:31 | 0.002 | 01:50:31 | 0.942
01:50:36 | 150.1 | 149.3 | 149.8 | 01:50:36 | 0.002 | 01:50:36 | 0.942
01:50:41 | 150 | 149.3 | 149.8 | 01:50:41 | 0.002 | 01:50:41 | 0.942
01:50:46 | 150.2 | 149.2 | 149.7 | 01:50:46 | 0.002 | 01:50:46 | 0.942
01:50:51 | 150.2 | 149.3 | 149.7 | 01:50:51 | 0.002 | 01:50:51 | 0.942
01:50:56 | 150 | 149.4 | 150.1 | 01:50:56 | 0.002 | 01:50:56 | 0.942
01:51:01 | 150.2 | 149.4 | 149.7 | 01:51:01 | 0.002 | 01:51:01 | 0.942
01:51:06 | 150.4 | 149.4 | 149.7 | 01:51:06 | 0.002 | 01:51:06 | 0.942
01:51:11 | 150.1 | 149.2 | 149.8 | 01:51:11 | 0.002 | 01:51:11 | 0.942
01:51:16 | 150.2 | 149.4 | 149.9 | 01:51:16 | 0.001 | 01:51:16 | 0.942
01:51:21 | 149.7 | 149.2 | 149.7 | 01:51:21 | 0.002 | 01:51:21 | 0.942
01:51:26 | 150.1 | 149.2 | 149.7 | 01:51:26 | 0.002 | 01:51:26 | 0.942
01:51:31 | 150.1 | 149.4 | 149.9 | 01:51:31 | 0.002 | 01:51:31 | 0.942
01:51:36 | 150.1 | 149.4 | 149.8 | 01:51:36 | 0.001 | 01:51:36 | 0.942
01:51:41 | 150.2 | 149.4 | 149.7 | 01:51:41 | 0.002 | 01:51:41 | 0.942
01:51:46 | 150.1 | 149.2 | 149.8 | 01:51:46 | 0.002 | 01:51:46 | 0.942
01:51:51 | 150.1 | 149.3 | 149.7 | 01:51:51 | 0.001 | 01:51:51 | 0.942
01:51:56 | 150 | 149.1 | 149.7 | 01:51:56 | 0.001 | 01:51:56 | 0.942
01:52:01 | 149.7 | 149.4 | 149.6 | 01:52:01 | 0.002 | 01:52:01 | 0.942
01:52:06 | 150.3 | 149.7 | 149.9 | 01:52:06 | 0.002 | 01:52:06 | 0.942
01:52:11 | 150 | 149.4 | 149.8 | 01:52:11 | 0.002 | 01:52:11 | 0.942
01:52:16 | 149.7 | 149.3 | 149.7 | 01:52:16 | 0.002 | 01:52:16 | 0.942
01:52:21 | 150 | 149.4 | 150 | 01:52:21 | 0.002 | 01:52:21 | 0.942
01:52:26 | 150 | 149.2 | 149.7 | 01:52:26 | 0.002 | 01:52:26 | 0.942
01:52:31 | 150.2 | 149.2 | 149.9 | 01:52:31 | 0.001 | 01:52:31 | 0.942
01:52:36 | 150.5 | 149.3 | 149.9 | 01:52:36 | 0.002 | 01:52:36 | 0.942
01:52:41 | 149.9 | 149.5 | 149.7 | 01:52:41 | 0.002 | 01:52:41 | 0.942
01:52:46 | 150.3 | 149.5 | 150 | 01:52:46 | 0.002 | 01:52:46 | 0.942
01:52:51 | 150.1 | 149.4 | 149.7 | 01:52:51 | 0.001 | 01:52:51 | 0.942
01:52:56 | 150.4 | 149.4 | 149.7 | 01:52:56 | 0.002 | 01:52:56 | 0.942
01:53:01 | 150 | 149.4 | 149.6 | 01:53:01 | 0.001 | 01:53:01 | 0.942
01:53:06 | 150.1 | 149.2 | 149.8 | 01:53:06 | 0.002 | 01:53:06 | 0.942
01:53:11 | 150.2 | 149.3 | 149.7 | 01:53:11 | 0.002 | 01:53:11 | 0.942
01:53:16 | 150.3 | 149.3 | 150.1 | 01:53:16 | 0.002 | 01:53:16 | 0.942
01:53:21 | 150.1 | 149.2 | 149.9 | 01:53:21 | 0.002 | 01:53:21 | 0.942
01:53:26 | 150.1 | 149.3 | 149.9 | 01:53:26 | 0.002 | 01:53:26 | 0.942
01:53:31 | 150.1 | 149.5 | 149.7 | 01:53:31 | 0.002 | 01:53:31 | 0.942
01:53:36 | 150.1 | 149.5 | 149.8 | 01:53:36 | 0.001 | 01:53:36 | 0.942
01:53:41 | 149.9 | 149.2 | 149.7 | 01:53:41 | 0.002 | 01:53:41 | 0.942
01:53:46 | 150.1 | 149.2 | 149.9 | 01:53:46 | 0.002 | 01:53:46 | 0.942
01:53:51 | 150.1 | 149.4 | 149.8 | 01:53:51 | 0.002 | 01:53:51 | 0.942
01:53:56 | 150 | 149.4 | 149.9 | 01:53:56 | 0.002 | 01:53:56 | 0.942
01:54:01 | 150.1 | 149.3 | 149.9 | 01:54:01 | 0.002 | 01:54:01 | 0.942
01:54:06 | 150.1 | 149.5 | 149.8 | 01:54:06 | 0.002 | 01:54:06 | 0.942
01:54:11 | 150.1 | 149.4 | 150 | 01:54:11 | 0.001 | 01:54:11 | 0.942
01:54:16 | 150.1 | 149.4 | 149.7 | 01:54:16 | 0.002 | 01:54:16 | 0.942
01:54:21 | 149.9 | 149.4 | 149.7 | 01:54:21 | 0.002 | 01:54:21 | 0.942
01:54:26 | 149.7 | 149.4 | 149.8 | 01:54:26 | 0.002 | 01:54:26 | 0.942
01:54:31 | 150.1 | 149.1 | 149.5 | 01:54:31 | 0.002 | 01:54:31 | 0.942
01:54:36 | 150 | 149.5 | 149.6 | 01:54:36 | 0.002 | 01:54:36 | 0.942
01:54:41 | 150.1 | 149.4 | 149.5 | 01:54:41 | 0.002 | 01:54:41 | 0.942
01:54:46 | 150 | 149.5 | 150.1 | 01:54:46 | 0.002 | 01:54:46 | 0.942
01:54:51 | 150 | 149.5 | 149.9 | 01:54:51 | 0.001 | 01:54:51 | 0.942
01:54:56 | 150.2 | 149.4 | 149.6 | 01:54:56 | 0.002 | 01:54:56 | 0.942
01:55:01 | 149.9 | 149.2 | 149.8 | 01:55:01 | 0.002 | 01:55:01 | 0.942
01:55:06 | 150.3 | 149.4 | 149.7 | 01:55:06 | 0.002 | 01:55:06 | 0.942
01:55:11 | 150.1 | 149.5 | 149.7 | 01:55:11 | 0.002 | 01:55:11 | 0.942
01:55:16 | 150.1 | 149.3 | 149.7 | 01:55:16 | 0.002 | 01:55:16 | 0.942
01:55:21 | 150.1 | 149.2 | 149.7 | 01:55:21 | 0.002 | 01:55:21 | 0.942
01:55:26 | 150.1 | 149.4 | 149.7 | 01:55:26 | 0.002 | 01:55:26 | 0.942
01:55:31 | 150.1 | 149.2 | 149.7 | 01:55:31 | 0.002 | 01:55:31 | 0.942
01:55:36 | 150.1 | 149.4 | 149.9 | 01:55:36 | 0.002 | 01:55:36 | 0.942
01:55:41 | 149.7 | 149.4 | 149.8 | 01:55:41 | 0.001 | 01:55:41 | 0.942
01:55:46 | 149.4 | 149.4 | 149.7 | 01:55:46 | 0.002 | 01:55:46 | 0.942
01:55:51 | 150 | 149.5 | 150 | 01:55:51 | 0.002 | 01:55:51 | 0.942
01:55:56 | 150.1 | 149.1 | 149.8 | 01:55:56 | 0.002 | 01:55:56 | 0.942
01:56:01 | 149.9 | 149.5 | 149.8 | 01:56:01 | 0.002 | 01:56:01 | 0.942
01:56:06 | 150 | 149 | 149.7 | 01:56:06 | 0.002 | 01:56:06 | 0.942
01:56:11 | 150.1 | 149.4 | 149.7 | 01:56:11 | 0.002 | 01:56:11 | 0.942
01:56:16 | 150 | 149.4 | 149.7 | 01:56:16 | 0.002 | 01:56:16 | 0.942
01:56:21 | 149.7 | 149.5 | 149.7 | 01:56:21 | 0.002 | 01:56:21 | 0.942
01:56:26 | 150.2 | 149.2 | 149.7 | 01:56:26 | 0.002 | 01:56:26 | 0.942
01:56:31 | 150 | 149.2 | 149.7 | 01:56:31 | 0.002 | 01:56:31 | 0.942
01:56:36 | 150.1 | 149.5 | 149.8 | 01:56:36 | 0.002 | 01:56:36 | 0.942
01:56:41 | 150 | 149.4 | 149.5 | 01:56:41 | 0.002 | 01:56:41 | 0.942
01:56:46 | 149.9 | 149.4 | 149.8 | 01:56:46 | 0.002 | 01:56:46 | 0.942
01:56:51 | 150.1 | 149.5 | 149.7 | 01:56:51 | 0.002 | 01:56:51 | 0.942
01:56:56 | 150.2 | 149.1 | 150 | 01:56:56 | 0.002 | 01:56:56 | 0.942
01:57:01 | 150.1 | 149.4 | 150 | 01:57:01 | 0.002 | 01:57:01 | 0.942
01:57:06 | 150.1 | 149.2 | 149.9 | 01:57:06 | 0.001 | 01:57:06 | 0.942
01:57:11 | 150.1 | 149.2 | 150 | 01:57:11 | 0.001 | 01:57:11 | 0.942
01:57:16 | 150 | 149.4 | 149.5 | 01:57:16 | 0.002 | 01:57:16 | 0.942
01:57:21 | 150 | 149.4 | 149.7 | 01:57:21 | 0.002 | 01:57:21 | 0.942
01:57:26 | 150.2 | 149.4 | 149.7 | 01:57:26 | 0.002 | 01:57:26 | 0.942
01:57:31 | 149.8 | 149.4 | 150 | 01:57:31 | 0.002 | 01:57:31 | 0.942
01:57:36 | 150.1 | 149.2 | 149.8 | 01:57:36 | 0.002 | 01:57:36 | 0.942
01:57:41 | 150 | 149.4 | 149.8 | 01:57:41 | 0.002 | 01:57:41 | 0.942
01:57:46 | 149.8 | 149.2 | 149.7 | 01:57:46 | 0.001 | 01:57:46 | 0.942
01:57:51 | 150 | 149.3 | 149.5 | 01:57:51 | 0.001 | 01:57:51 | 0.942
01:57:56 | 150 | 149.4 | 150.1 | 01:57:56 | 0.001 | 01:57:56 | 0.942
01:58:01 | 150.2 | 149.4 | 149.9 | 01:58:01 | 0.001 | 01:58:01 | 0.942
01:58:06 | 149.9 | 149.4 | 149.7 | 01:58:06 | 0.002 | 01:58:06 | 0.942
01:58:11 | 150.3 | 149.4 | 149.7 | 01:58:11 | 0.002 | 01:58:11 | 0.942
01:58:16 | 150.1 | 149.4 | 149.7 | 01:58:16 | 0.002 | 01:58:16 | 0.942
01:58:21 | 150 | 149.4 | 149.8 | 01:58:21 | 0.002 | 01:58:21 | 0.942
01:58:26 | 150 | 149.4 | 149.8 | 01:58:26 | 0.002 | 01:58:26 | 0.942
01:58:31 | 149.8 | 149.4 | 149.7 | 01:58:31 | 0.002 | 01:58:31 | 0.942
01:58:36 | 149.9 | 149.4 | 149.8 | 01:58:36 | 0.002 | 01:58:36 | 0.942
01:58:41 | 150.1 | 149.5 | 149.8 | 01:58:41 | 0.002 | 01:58:41 | 0.942
01:58:46 | 150 | 149 | 149.8 | 01:58:46 | 0.002 | 01:58:46 | 0.942
01:58:51 | 150.1 | 149.4 | 149.9 | 01:58:51 | 0.002 | 01:58:51 | 0.942
01:58:56 | 149.9 | 149.2 | 149.7 | 01:58:56 | 0.002 | 01:58:56 | 0.942
01:59:01 | 150.1 | 149.2 | 149.9 | 01:59:01 | 0.001 | 01:59:01 | 0.942
01:59:06 | 149.9 | 149.3 | 149.7 | 01:59:06 | 0.002 | 01:59:06 | 0.942
01:59:11 | 150.1 | 149.5 | 149.7 | 01:59:11 | 0.002 | 01:59:11 | 0.942
01:59:16 | 150 | 149.2 | 149.9 | 01:59:16 | 0.002 | 01:59:16 | 0.942
01:59:21 | 150.1 | 149.3 | 149.9 | 01:59:21 | 0.002 | 01:59:21 | 0.942
01:59:26 | 150.1 | 149.4 | 149.9 | 01:59:26 | 0.001 | 01:59:26 | 0.942
01:59:31 | 150.3 | 149.4 | 149.7 | 01:59:31 | 0.002 | 01:59:31 | 0.942
01:59:36 | 150.1 | 149.1 | 149.8 | 01:59:36 | 0.002 | 01:59:36 | 0.942
01:59:41 | 150.3 | 149.2 | 149.6 | 01:59:41 | 0.002 | 01:59:41 | 0.942
01:59:46 | 150.1 | 149.4 | 149.7 | 01:59:46 | 0.002 | 01:59:46 | 0.942
01:59:51 | 150.1 | 149.2 | 149.8 | 01:59:51 | 0.002 | 01:59:51 | 0.942
01:59:56 | 150.1 | 149.3 | 149.8 | 01:59:56 | 0.002 | 01:59:56 | 0.942
02:00:01 | 150.2 | 149.5 | 149.6 | 02:00:01 | 0.002 | 02:00:01 | 0.942
02:00:06 | 150.1 | 149.4 | 149.7 | 02:00:06 | 0.002 | 02:00:06 | 0.942
02:00:11 | 150.1 | 149.3 | 149.7 | 02:00:11 | 0.002 | 02:00:11 | 0.942
02:00:16 | 150.1 | 149.4 | 149.8 | 02:00:16 | 0.002 | 02:00:16 | 0.942
02:00:21 | 150 | 149.2 | 149.8 | 02:00:21 | 0.002 | 02:00:21 | 0.943
02:00:26 | 150 | 149.3 | 149.7 | 02:00:26 | 0.002 | 02:00:26 | 0.942
02:00:31 | 150.1 | 149 | 149.7 | 02:00:31 | 0.002 | 02:00:31 | 0.943
02:00:36 | 149.9 | 149.2 | 149.9 | 02:00:36 | 0.002 | 02:00:36 | 0.942
02:00:41 | 150.1 | 149.5 | 149.7 | 02:00:41 | 0.002 | 02:00:41 | 0.942
02:00:46 | 150.1 | 149.4 | 149.7 | 02:00:46 | 0.002 | 02:00:46 | 0.942
02:00:51 | 150.1 | 149.4 | 149.7 | 02:00:51 | 0.002 | 02:00:51 | 0.942
02:00:56 | 150.1 | 149.5 | 149.7 | 02:00:56 | 0.002 | 02:00:56 | 0.942
02:01:01 | 150.1 | 149.4 | 149.9 | 02:01:01 | 0.002 | 02:01:01 | 0.942
02:01:06 | 150 | 149.4 | 149.7 | 02:01:06 | 0.002 | 02:01:06 | 0.942
02:01:11 | 149.7 | 149.2 | 149.6 | 02:01:11 | 0.002 | 02:01:11 | 0.942
02:01:16 | 150 | 149.4 | 149.8 | 02:01:16 | 0.002 | 02:01:16 | 0.942
02:01:21 | 150.3 | 149.7 | 150.1 | 02:01:21 | 0.002 | 02:01:21 | 0.942
02:01:26 | 150.1 | 149.5 | 149.7 | 02:01:26 | 0.002 | 02:01:26 | 0.942
02:01:31 | 150.1 | 149 | 149.7 | 02:01:31 | 0.001 | 02:01:31 | 0.942
02:01:36 | 150.1 | 149.3 | 149.8 | 02:01:36 | 0.002 | 02:01:36 | 0.942
02:01:41 | 150.1 | 149.5 | 149.7 | 02:01:41 | 0.002 | 02:01:41 | 0.942
02:01:46 | 149.9 | 149.2 | 149.8 | 02:01:46 | 0.001 | 02:01:46 | 0.942
02:01:51 | 149.8 | 149.4 | 149.8 | 02:01:51 | 0.002 | 02:01:51 | 0.942
02:01:56 | 149.7 | 149.5 | 149.8 | 02:01:56 | 0.002 | 02:01:56 | 0.942
02:02:01 | 150 | 149.4 | 149.7 | 02:02:01 | 0.002 | 02:02:01 | 0.942
02:02:06 | 150.1 | 149.4 | 149.9 | 02:02:06 | 0.002 | 02:02:06 | 0.942
02:02:11 | 149.9 | 149 | 149.8 | 02:02:11 | 0.002 | 02:02:11 | 0.942
02:02:16 | 150.2 | 149.4 | 149.7 | 02:02:16 | 0.002 | 02:02:16 | 0.942
02:02:21 | 150.1 | 149.7 | 149.8 | 02:02:21 | 0.002 | 02:02:21 | 0.943
02:02:26 | 150.1 | 149.4 | 149.5 | 02:02:26 | 0.002 | 02:02:26 | 0.942
02:02:31 | 150 | 149.4 | 149.9 | 02:02:31 | 0.002 | 02:02:31 | 0.942
02:02:36 | 150.1 | 149.4 | 149.7 | 02:02:36 | 0.001 | 02:02:36 | 0.942
02:02:41 | 150.1 | 149.2 | 149.7 | 02:02:41 | 0.002 | 02:02:41 | 0.942
02:02:46 | 150.1 | 149.3 | 149.8 | 02:02:46 | 0.001 | 02:02:46 | 0.942
02:02:51 | 150.1 | 149.2 | 149.8 | 02:02:51 | 0.002 | 02:02:51 | 0.942
02:02:56 | 150 | 149.7 | 149.8 | 02:02:56 | 0.002 | 02:02:56 | 0.942
02:03:01 | 150 | 149.3 | 149.8 | 02:03:01 | 0.002 | 02:03:01 | 0.942
02:03:06 | 149.8 | 149 | 149.7 | 02:03:06 | 0.002 | 02:03:06 | 0.942
02:03:11 | 150 | 149.3 | 149.7 | 02:03:11 | 0.001 | 02:03:11 | 0.942
02:03:16 | 150.1 | 149.2 | 149.9 | 02:03:16 | 0.002 | 02:03:16 | 0.942
02:03:21 | 150.1 | 149.3 | 149.6 | 02:03:21 | 0.002 | 02:03:21 | 0.942
02:03:26 | 149.8 | 149.4 | 149.8 | 02:03:26 | 0.001 | 02:03:26 | 0.942
02:03:31 | 150 | 149.4 | 149.7 | 02:03:31 | 0.002 | 02:03:31 | 0.942
02:03:36 | 150 | 149.5 | 149.7 | 02:03:36 | 0.002 | 02:03:36 | 0.942
02:03:41 | 150.1 | 149.3 | 149.7 | 02:03:41 | 0.002 | 02:03:41 | 0.942
02:03:46 | 150.4 | 149.2 | 149.7 | 02:03:46 | 0.002 | 02:03:46 | 0.942
02:03:51 | 149.9 | 149.2 | 149.7 | 02:03:51 | 0.002 | 02:03:51 | 0.942
02:03:56 | 150 | 149.1 | 149.7 | 02:03:56 | 0.002 | 02:03:56 | 0.942
02:04:01 | 149.8 | 149.3 | 149.7 | 02:04:01 | 0.002 | 02:04:01 | 0.942
02:04:06 | 150.1 | 149.3 | 149.8 | 02:04:06 | 0.002 | 02:04:06 | 0.942
02:04:11 | 149.8 | 149.3 | 149.7 | 02:04:11 | 0.001 | 02:04:11 | 0.942
02:04:16 | 149.9 | 149.5 | 149.7 | 02:04:16 | 0.001 | 02:04:16 | 0.942
02:04:21 | 150.1 | 149.2 | 149.6 | 02:04:21 | 0.002 | 02:04:21 | 0.942
02:04:26 | 150.4 | 149.2 | 149.7 | 02:04:26 | 0.001 | 02:04:26 | 0.942
02:04:31 | 150.1 | 149.4 | 149.7 | 02:04:31 | 0.002 | 02:04:31 | 0.942
02:04:36 | 150.1 | 149.4 | 149.7 | 02:04:36 | 0.002 | 02:04:36 | 0.942
02:04:41 | 150.1 | 149.2 | 149.7 | 02:04:41 | 0.001 | 02:04:41 | 0.942
02:04:46 | 150 | 149.4 | 149.7 | 02:04:46 | 0.002 | 02:04:46 | 0.942
02:04:51 | 150 | 149.4 | 149.7 | 02:04:51 | 0.002 | 02:04:51 | 0.942
02:04:56 | 150.1 | 149.2 | 149.8 | 02:04:56 | 0.002 | 02:04:56 | 0.942
02:05:01 | 149.7 | 149.2 | 149.5 | 02:05:01 | 0.002 | 02:05:01 | 0.942
02:05:06 | 150.3 | 149.4 | 149.8 | 02:05:06 | 0.002 | 02:05:06 | 0.942
02:05:11 | 150.1 | 149.4 | 149.8 | 02:05:11 | 0.001 | 02:05:11 | 0.942
02:05:16 | 150.1 | 149.4 | 149.7 | 02:05:16 | 0.002 | 02:05:16 | 0.942
02:05:21 | 150.1 | 149.5 | 149.6 | 02:05:21 | 0.002 | 02:05:21 | 0.942
02:05:26 | 150.1 | 149.2 | 149.8 | 02:05:26 | 0.002 | 02:05:26 | 0.942
02:05:31 | 150 | 149.3 | 149.7 | 02:05:31 | 0.001 | 02:05:31 | 0.942
02:05:36 | 150.1 | 149.2 | 149.7 | 02:05:36 | 0.002 | 02:05:36 | 0.942
02:05:41 | 150 | 149.3 | 149.7 | 02:05:41 | 0.002 | 02:05:41 | 0.942
02:05:46 | 150.3 | 149.5 | 149.7 | 02:05:46 | 0.002 | 02:05:46 | 0.942
02:05:51 | 149.8 | 149.4 | 149.6 | 02:05:51 | 0.002 | 02:05:51 | 0.942
02:05:56 | 150.1 | 149.3 | 149.9 | 02:05:56 | 0.002 | 02:05:56 | 0.942
02:06:01 | 150.3 | 149.3 | 149.7 | 02:06:01 | 0.001 | 02:06:01 | 0.942
02:06:06 | 150 | 149.3 | 149.8 | 02:06:06 | 0.002 | 02:06:06 | 0.942
02:06:11 | 150.1 | 149.7 | 149.7 | 02:06:11 | 0.002 | 02:06:11 | 0.942
02:06:16 | 150.1 | 149.3 | 149.6 | 02:06:16 | 0.001 | 02:06:16 | 0.942
02:06:21 | 149.8 | 149.4 | 149.8 | 02:06:21 | 0.002 | 02:06:21 | 0.942
02:06:26 | 150.1 | 149.2 | 149.7 | 02:06:26 | 0.002 | 02:06:26 | 0.942
02:06:31 | 149.9 | 149.2 | 149.8 | 02:06:31 | 0.002 | 02:06:31 | 0.942
02:06:36 | 149.9 | 149.3 | 150.1 | 02:06:36 | 0.002 | 02:06:36 | 0.942
02:06:41 | 150.1 | 149.4 | 149.5 | 02:06:41 | 0.002 | 02:06:41 | 0.942
02:06:46 | 150.1 | 149.3 | 149.9 | 02:06:46 | 0.002 | 02:06:46 | 0.942
02:06:51 | 150 | 149.3 | 149.8 | 02:06:51 | 0.002 | 02:06:51 | 0.942
02:06:56 | 150.1 | 149.5 | 150.1 | 02:06:56 | 0.001 | 02:06:56 | 0.942
02:07:01 | 150.1 | 149.1 | 149.7 | 02:07:01 | 0.002 | 02:07:01 | 0.942
02:07:06 | 150.4 | 148.9 | 149.8 | 02:07:06 | 0.001 | 02:07:06 | 0.942
02:07:11 | 150.1 | 149.5 | 149.7 | 02:07:11 | 0.002 | 02:07:11 | 0.942
02:07:16 | 150.1 | 149.5 | 149.7 | 02:07:16 | 0.002 | 02:07:16 | 0.942
02:07:21 | 150.1 | 149.3 | 149.7 | 02:07:21 | 0.002 | 02:07:21 | 0.942
02:07:26 | 150.5 | 149.3 | 149.7 | 02:07:26 | 0.001 | 02:07:26 | 0.942
02:07:31 | 150.1 | 149.4 | 149.9 | 02:07:31 | 0.001 | 02:07:31 | 0.942
02:07:36 | 150.4 | 149.4 | 149.7 | 02:07:36 | 0.001 | 02:07:36 | 0.942
02:07:41 | 150 | 149.4 | 149.8 | 02:07:41 | 0.001 | 02:07:41 | 0.942
02:07:46 | 149.8 | 149.2 | 149.8 | 02:07:46 | 0.002 | 02:07:46 | 0.942
02:07:51 | 150.1 | 149.5 | 149.7 | 02:07:51 | 0.002 | 02:07:51 | 0.942
02:07:56 | 149.8 | 149.2 | 149.7 | 02:07:56 | 0.002 | 02:07:56 | 0.942
02:08:01 | 150.1 | 149.3 | 149.7 | 02:08:01 | 0.002 | 02:08:01 | 0.942
02:08:06 | 149.8 | 149.5 | 149.8 | 02:08:06 | 0.002 | 02:08:06 | 0.942
02:08:11 | 149.9 | 149.3 | 149.7 | 02:08:11 | 0.002 | 02:08:11 | 0.942
02:08:16 | 150 | 149.2 | 149.7 | 02:08:16 | 0.002 | 02:08:16 | 0.942
02:08:21 | 150.1 | 149.4 | 149.7 | 02:08:21 | 0.002 | 02:08:21 | 0.942
02:08:26 | 150.1 | 149.2 | 149.8 | 02:08:26 | 0.002 | 02:08:26 | 0.942
02:08:31 | 149.9 | 149.4 | 149.7 | 02:08:31 | 0.001 | 02:08:31 | 0.942
02:08:36 | 150.1 | 149.4 | 149.7 | 02:08:36 | 0.002 | 02:08:36 | 0.942
02:08:41 | 149.7 | 149.4 | 149.8 | 02:08:41 | 0.002 | 02:08:41 | 0.942
02:08:46 | 150.1 | 149.4 | 149.7 | 02:08:46 | 0.002 | 02:08:46 | 0.942
02:08:51 | 150 | 149.2 | 149.8 | 02:08:51 | 0.001 | 02:08:51 | 0.942
02:08:56 | 150.1 | 149.2 | 149.8 | 02:08:56 | 0.002 | 02:08:56 | 0.942
02:09:01 | 150.1 | 149.4 | 149.8 | 02:09:01 | 0.002 | 02:09:01 | 0.942
02:09:06 | 150.3 | 149.3 | 149.9 | 02:09:06 | 0.002 | 02:09:06 | 0.942
02:09:11 | 150.1 | 149.5 | 149.9 | 02:09:11 | 0.002 | 02:09:11 | 0.942
02:09:16 | 150.1 | 149.4 | 149.9 | 02:09:16 | 0.002 | 02:09:16 | 0.942
02:09:21 | 150.1 | 149.3 | 149.9 | 02:09:21 | 0.002 | 02:09:21 | 0.942
02:09:26 | 150.1 | 149.4 | 149.5 | 02:09:26 | 0.002 | 02:09:26 | 0.942
02:09:31 | 150.1 | 149.2 | 149.8 | 02:09:31 | 0.002 | 02:09:31 | 0.942
02:09:36 | 150.1 | 149.1 | 149.9 | 02:09:36 | 0.002 | 02:09:36 | 0.942
02:09:41 | 150.3 | 149.4 | 149.7 | 02:09:41 | 0.002 | 02:09:41 | 0.942
02:09:46 | 149.9 | 149.3 | 149.8 | 02:09:46 | 0.002 | 02:09:46 | 0.942
02:09:51 | 150.1 | 149.5 | 149.7 | 02:09:51 | 0.002 | 02:09:51 | 0.942
02:09:56 | 150.1 | 149.3 | 149.8 | 02:09:56 | 0.002 | 02:09:56 | 0.942
02:10:01 | 150.1 | 149.2 | 150 | 02:10:01 | 0.002 | 02:10:01 | 0.942
02:10:06 | 150.1 | 149.3 | 149.7 | 02:10:06 | 0.002 | 02:10:06 | 0.942
02:10:11 | 150 | 149.3 | 149.7 | 02:10:11 | 0.002 | 02:10:11 | 0.942
02:10:16 | 149.7 | 149.5 | 149.8 | 02:10:16 | 0.002 | 02:10:16 | 0.942
02:10:21 | 150.1 | 149.2 | 149.9 | 02:10:21 | 0.002 | 02:10:21 | 0.942
02:10:26 | 150 | 149.4 | 149.7 | 02:10:26 | 0.002 | 02:10:26 | 0.942
02:10:31 | 150.1 | 149.4 | 150 | 02:10:31 | 0.002 | 02:10:31 | 0.942
02:10:36 | 150.1 | 149.5 | 149.7 | 02:10:36 | 0.002 | 02:10:36 | 0.942
02:10:41 | 149.9 | 149.1 | 149.7 | 02:10:41 | 0.002 | 02:10:41 | 0.942
02:10:46 | 150 | 149.4 | 149.8 | 02:10:46 | 0.002 | 02:10:46 | 0.942
02:10:51 | 149.8 | 149.4 | 149.8 | 02:10:51 | 0.002 | 02:10:51 | 0.942
02:10:56 | 150.1 | 149.2 | 149.8 | 02:10:56 | 0.002 | 02:10:56 | 0.942
02:11:01 | 150.2 | 149 | 149.8 | 02:11:01 | 0.002 | 02:11:01 | 0.942
02:11:06 | 150.1 | 149.4 | 149.7 | 02:11:06 | 0.001 | 02:11:06 | 0.942
02:11:11 | 150.1 | 149.4 | 149.6 | 02:11:11 | 0.001 | 02:11:11 | 0.942
02:11:16 | 150.1 | 149.4 | 149.8 | 02:11:16 | 0.002 | 02:11:16 | 0.942
02:11:21 | 150.3 | 149.4 | 149.5 | 02:11:21 | 0.002 | 02:11:21 | 0.942
02:11:26 | 149.9 | 149.4 | 149.7 | 02:11:26 | 0.002 | 02:11:26 | 0.942
02:11:31 | 150.5 | 149.2 | 149.7 | 02:11:31 | 0.002 | 02:11:31 | 0.942
02:11:36 | 150 | 149.4 | 149.9 | 02:11:36 | 0.001 | 02:11:36 | 0.942
02:11:41 | 150.4 | 149.2 | 149.8 | 02:11:41 | 0.002 | 02:11:41 | 0.942
02:11:46 | 150.1 | 149.5 | 149.7 | 02:11:46 | 0.002 | 02:11:46 | 0.942
02:11:51 | 150 | 149.5 | 149.5 | 02:11:51 | 0.002 | 02:11:51 | 0.942
02:11:56 | 150 | 149.4 | 149.7 | 02:11:56 | 0.002 | 02:11:56 | 0.942
02:12:01 | 150.1 | 149.2 | 149.8 | 02:12:01 | 0.001 | 02:12:01 | 0.942
02:12:06 | 150.3 | 149.4 | 149.9 | 02:12:06 | 0.002 | 02:12:06 | 0.942
02:12:11 | 149.9 | 149.3 | 149.7 | 02:12:11 | 0.002 | 02:12:11 | 0.942
02:12:16 | 150.1 | 149.2 | 149.8 | 02:12:16 | 0.002 | 02:12:16 | 0.942
02:12:21 | 150.3 | 149.4 | 149.7 | 02:12:21 | 0.002 | 02:12:21 | 0.942
02:12:26 | 149.9 | 149.4 | 149.6 | 02:12:26 | 0.002 | 02:12:26 | 0.942
02:12:31 | 150.1 | 149.4 | 149.7 | 02:12:31 | 0.002 | 02:12:31 | 0.942
02:12:36 | 150.2 | 149.4 | 149.7 | 02:12:36 | 0.001 | 02:12:36 | 0.942
02:12:41 | 150.1 | 149.4 | 149.9 | 02:12:41 | 0.001 | 02:12:41 | 0.942
02:12:46 | 150 | 149.4 | 149.8 | 02:12:46 | 0.001 | 02:12:46 | 0.942
02:12:51 | 150.1 | 149.3 | 149.7 | 02:12:51 | 0.002 | 02:12:51 | 0.942
02:12:56 | 149.9 | 149.4 | 149.8 | 02:12:56 | 0.002 | 02:12:56 | 0.942
02:13:01 | 150 | 149.5 | 149.7 | 02:13:01 | 0.002 | 02:13:01 | 0.942
02:13:06 | 150 | 149.5 | 149.9 | 02:13:06 | 0.002 | 02:13:06 | 0.942
02:13:11 | 150.1 | 149 | 149.9 | 02:13:11 | 0.002 | 02:13:11 | 0.942
02:13:16 | 150.1 | 149.3 | 149.7 | 02:13:16 | 0.001 | 02:13:16 | 0.942
02:13:21 | 150 | 149.4 | 150 | 02:13:21 | 0.002 | 02:13:21 | 0.942
02:13:26 | 150.1 | 149.3 | 149.7 | 02:13:26 | 0.002 | 02:13:26 | 0.942
02:13:31 | 150 | 149.4 | 149.7 | 02:13:31 | 0.002 | 02:13:31 | 0.942
02:13:36 | 150.1 | 149.2 | 149.8 | 02:13:36 | 0.001 | 02:13:36 | 0.942
02:13:41 | 150.1 | 149.7 | 149.8 | 02:13:41 | 0.002 | 02:13:41 | 0.942
02:13:46 | 150 | 149.4 | 149.9 | 02:13:46 | 0.001 | 02:13:46 | 0.942
02:13:51 | 150.5 | 149.4 | 149.8 | 02:13:51 | 0.001 | 02:13:51 | 0.942
02:13:56 | 150.2 | 149.4 | 149.7 | 02:13:56 | 0.001 | 02:13:56 | 0.942
02:14:01 | 150.1 | 149.4 | 150.1 | 02:14:01 | 0.001 | 02:14:01 | 0.942
02:14:06 | 149.9 | 149.5 | 149.7 | 02:14:06 | 0.001 | 02:14:06 | 0.942
02:14:11 | 149.9 | 149.3 | 149.7 | 02:14:11 | 0.002 | 02:14:11 | 0.942
02:14:16 | 150 | 149.4 | 149.6 | 02:14:16 | 0.002 | 02:14:16 | 0.942
02:14:21 | 150.1 | 149.2 | 149.6 | 02:14:21 | 0.002 | 02:14:21 | 0.942
02:14:26 | 150.4 | 149.4 | 149.6 | 02:14:26 | 0.001 | 02:14:26 | 0.942
02:14:31 | 150.1 | 149.5 | 149.9 | 02:14:31 | 0.002 | 02:14:31 | 0.942
02:14:36 | 150.1 | 149.5 | 149.8 | 02:14:36 | 0.001 | 02:14:36 | 0.942
02:14:41 | 150.1 | 149.2 | 149.7 | 02:14:41 | 0.002 | 02:14:41 | 0.942
02:14:46 | 150 | 149.2 | 149.9 | 02:14:46 | 0.002 | 02:14:46 | 0.942
02:14:51 | 150 | 149.2 | 149.7 | 02:14:51 | 0.001 | 02:14:51 | 0.942
02:14:56 | 150.1 | 149 | 149.7 | 02:14:56 | 0.001 | 02:14:56 | 0.942
02:15:01 | 150.1 | 149.2 | 149.6 | 02:15:01 | 0.002 | 02:15:01 | 0.942
02:15:06 | 150.1 | 149.2 | 149.7 | 02:15:06 | 0.002 | 02:15:06 | 0.942
02:15:11 | 150 | 149.3 | 149.6 | 02:15:11 | 0.001 | 02:15:11 | 0.942
02:15:16 | 150 | 149.2 | 149.9 | 02:15:16 | 0.002 | 02:15:16 | 0.942
02:15:21 | 150.2 | 149.4 | 149.9 | 02:15:21 | 0.001 | 02:15:21 | 0.942
02:15:26 | 150.1 | 149.3 | 149.8 | 02:15:26 | 0.002 | 02:15:26 | 0.942
02:15:31 | 150.1 | 149.1 | 149.9 | 02:15:31 | 0.002 | 02:15:31 | 0.942
02:15:36 | 150.2 | 149.4 | 149.9 | 02:15:36 | 0.002 | 02:15:36 | 0.942
02:15:41 | 149.5 | 149.4 | 149.9 | 02:15:41 | 0.002 | 02:15:41 | 0.942
02:15:46 | 149.8 | 149.2 | 149.7 | 02:15:46 | 0.002 | 02:15:46 | 0.942
02:15:51 | 149.9 | 149.4 | 149.8 | 02:15:51 | 0.001 | 02:15:51 | 0.942
02:15:56 | 149.8 | 149.2 | 149.9 | 02:15:56 | 0.002 | 02:15:56 | 0.942
02:16:01 | 149.8 | 149.4 | 149.7 | 02:16:01 | 0.002 | 02:16:01 | 0.942
02:16:06 | 149.8 | 149.4 | 149.8 | 02:16:06 | 0.001 | 02:16:06 | 0.942
02:16:11 | 150 | 149 | 149.8 | 02:16:11 | 0.002 | 02:16:11 | 0.942
02:16:16 | 150.1 | 149.4 | 149.8 | 02:16:16 | 0.002 | 02:16:16 | 0.942
02:16:21 | 149.9 | 149.4 | 149.7 | 02:16:21 | 0.002 | 02:16:21 | 0.942
02:16:26 | 150.1 | 149.5 | 149.8 | 02:16:26 | 0.002 | 02:16:26 | 0.942
02:16:31 | 150.1 | 149.3 | 149.7 | 02:16:31 | 0.002 | 02:16:31 | 0.942
02:16:36 | 150.1 | 149.3 | 149.8 | 02:16:36 | 0.002 | 02:16:36 | 0.942
02:16:41 | 150.1 | 149.3 | 149.8 | 02:16:41 | 0.001 | 02:16:41 | 0.942
02:16:46 | 150.1 | 149.4 | 149.8 | 02:16:46 | 0.002 | 02:16:46 | 0.942
02:16:51 | 149.9 | 149.3 | 149.8 | 02:16:51 | 0.002 | 02:16:51 | 0.942
02:16:56 | 150.3 | 149.4 | 149.7 | 02:16:56 | 0.002 | 02:16:56 | 0.942
02:17:01 | 150.1 | 149.3 | 149.7 | 02:17:01 | 0.001 | 02:17:01 | 0.942
02:17:06 | 150.2 | 149.4 | 149.9 | 02:17:06 | 0.001 | 02:17:06 | 0.942
02:17:11 | 150.2 | 149.4 | 149.8 | 02:17:11 | 0.001 | 02:17:11 | 0.942
02:17:16 | 150.1 | 149.3 | 149.6 | 02:17:16 | 0.002 | 02:17:16 | 0.942
02:17:21 | 150.1 | 149.2 | 149.7 | 02:17:21 | 0.001 | 02:17:21 | 0.942
02:17:26 | 150.2 | 149.4 | 149.8 | 02:17:26 | 0.001 | 02:17:26 | 0.942
02:17:31 | 150.1 | 149.3 | 149.5 | 02:17:31 | 0.001 | 02:17:31 | 0.942
02:17:36 | 149.9 | 149.3 | 149.7 | 02:17:36 | 0.002 | 02:17:36 | 0.942
02:17:41 | 150.1 | 149.3 | 149.7 | 02:17:41 | 0.002 | 02:17:41 | 0.942
02:17:46 | 149.8 | 149.4 | 149.7 | 02:17:46 | 0.001 | 02:17:46 | 0.942
02:17:51 | 149.9 | 149.4 | 149.6 | 02:17:51 | 0.002 | 02:17:51 | 0.942
02:17:56 | 150.1 | 149.4 | 149.8 | 02:17:56 | 0.002 | 02:17:56 | 0.942
02:18:01 | 150.1 | 149.2 | 150 | 02:18:01 | 0.002 | 02:18:01 | 0.942
02:18:06 | 150.2 | 149.4 | 149.7 | 02:18:06 | 0.002 | 02:18:06 | 0.942
02:18:11 | 150.1 | 149.4 | 149.7 | 02:18:11 | 0.002 | 02:18:11 | 0.942
02:18:16 | 150.1 | 149.1 | 150.1 | 02:18:16 | 0.001 | 02:18:16 | 0.942
02:18:21 | 149.7 | 149.2 | 149.9 | 02:18:21 | 0.002 | 02:18:21 | 0.942
02:18:26 | 150.1 | 149.4 | 149.7 | 02:18:26 | 0.001 | 02:18:26 | 0.942
02:18:31 | 150 | 149.4 | 149.8 | 02:18:31 | 0.002 | 02:18:31 | 0.942
02:18:36 | 150.1 | 149.4 | 149.8 | 02:18:36 | 0.001 | 02:18:36 | 0.942
02:18:41 | 150.5 | 149.2 | 150 | 02:18:41 | 0.001 | 02:18:41 | 0.942
02:18:46 | 150.3 | 149.4 | 149.7 | 02:18:46 | 0.001 | 02:18:46 | 0.942
02:18:51 | 150.1 | 149.4 | 149.7 | 02:18:51 | 0.002 | 02:18:51 | 0.942
02:18:56 | 150.1 | 149.2 | 149.7 | 02:18:56 | 0.001 | 02:18:56 | 0.942
02:19:01 | 150.1 | 149.4 | 149.7 | 02:19:01 | 0.002 | 02:19:01 | 0.942
02:19:06 | 149.9 | 149.2 | 149.7 | 02:19:06 | 0.002 | 02:19:06 | 0.942
02:19:11 | 149.9 | 149.2 | 149.9 | 02:19:11 | 0.001 | 02:19:11 | 0.942
02:19:16 | 150.3 | 149.4 | 149.7 | 02:19:16 | 0.001 | 02:19:16 | 0.942
02:19:21 | 150.1 | 149.4 | 149.6 | 02:19:21 | 0.002 | 02:19:21 | 0.942
02:19:26 | 150.3 | 149.4 | 149.8 | 02:19:26 | 0.002 | 02:19:26 | 0.942
02:19:31 | 149.9 | 149.5 | 149.7 | 02:19:31 | 0.001 | 02:19:31 | 0.942
02:19:36 | 150 | 149.1 | 149.7 | 02:19:36 | 0.002 | 02:19:36 | 0.942
02:19:41 | 149.9 | 149.8 | 149.7 | 02:19:41 | 0.002 | 02:19:41 | 0.942
02:19:46 | 149.8 | 149.4 | 149.8 | 02:19:46 | 0.001 | 02:19:46 | 0.942
02:19:51 | 150.1 | 149.1 | 149.8 | 02:19:51 | 0.002 | 02:19:51 | 0.942
02:19:56 | 149.9 | 149.3 | 149.7 | 02:19:56 | 0.002 | 02:19:56 | 0.942
02:20:01 | 150.1 | 149.3 | 149.8 | 02:20:01 | 0.002 | 02:20:01 | 0.942
02:20:06 | 150.1 | 149.4 | 150 | 02:20:06 | 0.002 | 02:20:06 | 0.942
02:20:11 | 149.9 | 149.2 | 149.8 | 02:20:11 | 0.001 | 02:20:11 | 0.942
02:20:16 | 150 | 149.4 | 149.9 | 02:20:16 | 0.001 | 02:20:16 | 0.942
02:20:21 | 150.1 | 149 | 149.8 | 02:20:21 | 0.001 | 02:20:21 | 0.942
02:20:26 | 150.2 | 149.2 | 149.7 | 02:20:26 | 0.001 | 02:20:26 | 0.942
02:20:31 | 150 | 149.2 | 149.7 | 02:20:31 | 0.002 | 02:20:31 | 0.942
02:20:36 | 150.1 | 149.3 | 149.9 | 02:20:36 | 0.002 | 02:20:36 | 0.942
02:20:41 | 149.7 | 149.3 | 149.9 | 02:20:41 | 0.001 | 02:20:41 | 0.942
02:20:46 | 150 | 149.5 | 149.6 | 02:20:46 | 0.001 | 02:20:46 | 0.942
02:20:51 | 150 | 149.5 | 149.8 | 02:20:51 | 0.001 | 02:20:51 | 0.942
02:20:56 | 150.1 | 149.2 | 149.6 | 02:20:56 | 0.001 | 02:20:56 | 0.942
02:21:01 | 149.9 | 149.5 | 149.7 | 02:21:01 | 0.002 | 02:21:01 | 0.942
02:21:06 | 150.1 | 149.1 | 149.7 | 02:21:06 | 0.002 | 02:21:06 | 0.942
02:21:11 | 149.7 | 149.4 | 149.8 | 02:21:11 | 0.001 | 02:21:11 | 0.942
02:21:16 | 150.3 | 149.1 | 149.7 | 02:21:16 | 0.001 | 02:21:16 | 0.942
02:21:21 | 149.9 | 149.5 | 149.7 | 02:21:21 | 0.001 | 02:21:21 | 0.942
02:21:26 | 150.1 | 149.2 | 149.7 | 02:21:26 | 0.001 | 02:21:26 | 0.942
02:21:31 | 150 | 149.5 | 149.8 | 02:21:31 | 0.002 | 02:21:31 | 0.942
02:21:36 | 150.1 | 149.4 | 149.9 | 02:21:36 | 0.001 | 02:21:36 | 0.942
02:21:41 | 150.4 | 149.5 | 149.7 | 02:21:41 | 0.002 | 02:21:41 | 0.942
02:21:46 | 150 | 149.5 | 150.3 | 02:21:46 | 0.002 | 02:21:46 | 0.942
02:21:51 | 150.1 | 149.3 | 149.9 | 02:21:51 | 0.001 | 02:21:51 | 0.942
02:21:56 | 150 | 149.4 | 149.6 | 02:21:56 | 0.001 | 02:21:56 | 0.942
02:22:01 | 150.1 | 149.4 | 149.9 | 02:22:01 | 0.002 | 02:22:01 | 0.942
02:22:06 | 149.9 | 149.5 | 149.8 | 02:22:06 | 0.002 | 02:22:06 | 0.942
02:22:11 | 150.1 | 149.5 | 149.7 | 02:22:11 | 0.002 | 02:22:11 | 0.942
02:22:16 | 149.5 | 149.4 | 149.9 | 02:22:16 | 0.002 | 02:22:16 | 0.942
02:22:21 | 150.1 | 149.5 | 149.7 | 02:22:21 | 0.002 | 02:22:21 | 0.942
02:22:26 | 149.6 | 149.3 | 149.7 | 02:22:26 | 0.001 | 02:22:26 | 0.942
02:22:31 | 150.2 | 149.7 | 149.8 | 02:22:31 | 0.001 | 02:22:31 | 0.942
02:22:36 | 149.7 | 149.3 | 149.6 | 02:22:36 | 0.002 | 02:22:36 | 0.942
02:22:41 | 150.1 | 149.4 | 150 | 02:22:41 | 0.001 | 02:22:41 | 0.942
02:22:46 | 149.9 | 149.5 | 149.8 | 02:22:46 | 0.002 | 02:22:46 | 0.942
02:22:51 | 150 | 149.2 | 149.6 | 02:22:51 | 0.002 | 02:22:51 | 0.942
02:22:56 | 150.1 | 149.4 | 149.7 | 02:22:56 | 0.002 | 02:22:56 | 0.942
02:23:01 | 150.1 | 149.3 | 149.8 | 02:23:01 | 0.002 | 02:23:01 | 0.942
02:23:06 | 150.1 | 149.4 | 149.9 | 02:23:06 | 0.001 | 02:23:06 | 0.942
02:23:11 | 150.1 | 149.2 | 149.9 | 02:23:11 | 0.002 | 02:23:11 | 0.942
02:23:16 | 150.1 | 149.3 | 149.7 | 02:23:16 | 0.002 | 02:23:16 | 0.942
02:23:21 | 150.1 | 149.3 | 150 | 02:23:21 | 0.002 | 02:23:21 | 0.942
02:23:26 | 150.1 | 149.4 | 149.8 | 02:23:26 | 0.002 | 02:23:26 | 0.942
02:23:31 | 149.9 | 149.4 | 149.8 | 02:23:31 | 0.002 | 02:23:31 | 0.942
02:23:36 | 150.2 | 149.4 | 149.7 | 02:23:36 | 0.001 | 02:23:36 | 0.942
02:23:41 | 149.9 | 149.3 | 149.7 | 02:23:41 | 0.002 | 02:23:41 | 0.942
02:23:46 | 150.1 | 149 | 149.7 | 02:23:46 | 0.001 | 02:23:46 | 0.942
02:23:51 | 150.1 | 149.2 | 149.7 | 02:23:51 | 0.002 | 02:23:51 | 0.942
02:23:56 | 150.3 | 149.4 | 149.8 | 02:23:56 | 0.001 | 02:23:56 | 0.942
02:24:01 | 150 | 149.3 | 149.7 | 02:24:01 | 0.001 | 02:24:01 | 0.942
02:24:06 | 149.9 | 149.4 | 149.8 | 02:24:06 | 0.001 | 02:24:06 | 0.942
02:24:11 | 150 | 149.4 | 149.8 | 02:24:11 | 0.001 | 02:24:11 | 0.942
02:24:16 | 149.9 | 149 | 149.7 | 02:24:16 | 0.002 | 02:24:16 | 0.942
02:24:21 | 150.1 | 149.8 | 149.7 | 02:24:21 | 0.002 | 02:24:21 | 0.942
02:24:26 | 150.1 | 149.4 | 149.8 | 02:24:26 | 0.002 | 02:24:26 | 0.942
02:24:31 | 150.1 | 149.4 | 149.7 | 02:24:31 | 0.002 | 02:24:31 | 0.942
02:24:36 | 150.1 | 149.2 | 150 | 02:24:36 | 0.001 | 02:24:36 | 0.942
02:24:41 | 150.1 | 149.4 | 149.7 | 02:24:41 | 0.001 | 02:24:41 | 0.942
02:24:46 | 150 | 149.4 | 149.7 | 02:24:46 | 0.001 | 02:24:46 | 0.942
02:24:51 | 150 | 149.4 | 149.6 | 02:24:51 | 0.002 | 02:24:51 | 0.942
02:24:56 | 150.1 | 149.3 | 150.1 | 02:24:56 | 0.002 | 02:24:56 | 0.942
02:25:01 | 149.9 | 149 | 149.7 | 02:25:01 | 0.001 | 02:25:01 | 0.942
02:25:06 | 150.2 | 149.4 | 149.9 | 02:25:06 | 0.002 | 02:25:06 | 0.942
02:25:11 | 150.1 | 149.5 | 149.7 | 02:25:11 | 0.002 | 02:25:11 | 0.942
02:25:16 | 149.8 | 149.4 | 149.7 | 02:25:16 | 0.002 | 02:25:16 | 0.942
02:25:21 | 150.4 | 149.3 | 149.9 | 02:25:21 | 0.001 | 02:25:21 | 0.942
02:25:26 | 149.9 | 149.3 | 149.8 | 02:25:26 | 0.001 | 02:25:26 | 0.942
02:25:31 | 150.1 | 149.4 | 150 | 02:25:31 | 0.001 | 02:25:31 | 0.942
02:25:36 | 150.1 | 149.3 | 149.8 | 02:25:36 | 0.002 | 02:25:36 | 0.942
02:25:41 | 149.9 | 149.4 | 149.7 | 02:25:41 | 0.001 | 02:25:41 | 0.942
02:25:46 | 149.7 | 149.3 | 149.7 | 02:25:46 | 0.001 | 02:25:46 | 0.942
02:25:51 | 150.1 | 149.4 | 149.8 | 02:25:51 | 0.002 | 02:25:51 | 0.942
02:25:56 | 150 | 149.2 | 149.7 | 02:25:56 | 0.001 | 02:25:56 | 0.942
02:26:01 | 150.3 | 149.2 | 149.7 | 02:26:01 | 0.002 | 02:26:01 | 0.942
02:26:06 | 150 | 149.3 | 149.9 | 02:26:06 | 0.002 | 02:26:06 | 0.942
02:26:11 | 150 | 149.4 | 149.7 | 02:26:11 | 0.002 | 02:26:11 | 0.942
02:26:16 | 150.2 | 149.4 | 149.9 | 02:26:16 | 0.002 | 02:26:16 | 0.942
02:26:21 | 150.2 | 149.2 | 149.7 | 02:26:21 | 0.002 | 02:26:21 | 0.942
02:26:26 | 150.1 | 149.3 | 149.8 | 02:26:26 | 0.001 | 02:26:26 | 0.942
02:26:31 | 150.1 | 149.3 | 149.9 | 02:26:31 | 0.001 | 02:26:31 | 0.942
02:26:36 | 150.2 | 149.5 | 149.7 | 02:26:36 | 0.002 | 02:26:36 | 0.942
02:26:41 | 150.6 | 149.4 | 149.7 | 02:26:41 | 0.002 | 02:26:41 | 0.942
02:26:46 | 150.1 | 149.2 | 149.9 | 02:26:46 | 0.002 | 02:26:46 | 0.942
02:26:51 | 149.9 | 149.5 | 149.8 | 02:26:51 | 0.001 | 02:26:51 | 0.942
02:26:56 | 150.1 | 149.4 | 149.8 | 02:26:56 | 0.001 | 02:26:56 | 0.942
02:27:01 | 150.1 | 149.4 | 149.9 | 02:27:01 | 0.001 | 02:27:01 | 0.942
02:27:06 | 150 | 149.4 | 149.8 | 02:27:06 | 0.001 | 02:27:06 | 0.942
02:27:11 | 150 | 149.3 | 149.8 | 02:27:11 | 0.001 | 02:27:11 | 0.942
02:27:16 | 150 | 149.3 | 149.8 | 02:27:16 | 0.001 | 02:27:16 | 0.942
02:27:21 | 150 | 149.2 | 149.7 | 02:27:21 | 0.001 | 02:27:21 | 0.942
02:27:26 | 149.9 | 149.4 | 150 | 02:27:26 | 0.002 | 02:27:26 | 0.942
02:27:31 | 150.1 | 149.7 | 149.7 | 02:27:31 | 0.001 | 02:27:31 | 0.942
02:27:36 | 150.1 | 149 | 149.5 | 02:27:36 | 0.001 | 02:27:36 | 0.942
02:27:41 | 150.1 | 149.4 | 149.8 | 02:27:41 | 0.002 | 02:27:41 | 0.942
02:27:46 | 150.5 | 149.2 | 149.7 | 02:27:46 | 0.001 | 02:27:46 | 0.942
02:27:51 | 150.3 | 149.1 | 149.6 | 02:27:51 | 0.001 | 02:27:51 | 0.942
02:27:56 | 150.1 | 149.3 | 149.7 | 02:27:56 | 0.001 | 02:27:56 | 0.942
02:28:01 | 150 | 149.4 | 149.9 | 02:28:01 | 0.001 | 02:28:01 | 0.942
02:28:06 | 150 | 149.3 | 149.7 | 02:28:06 | 0.001 | 02:28:06 | 0.942
02:28:11 | 150.2 | 149.5 | 149.9 | 02:28:11 | 0.002 | 02:28:11 | 0.942
02:28:16 | 150 | 149.4 | 149.7 | 02:28:16 | 0.002 | 02:28:16 | 0.942
02:28:21 | 150.1 | 149.3 | 149.8 | 02:28:21 | 0.002 | 02:28:21 | 0.942
02:28:26 | 150.1 | 149.2 | 149.8 | 02:28:26 | 0.001 | 02:28:26 | 0.942
02:28:31 | 150 | 149.5 | 149.8 | 02:28:31 | 0.001 | 02:28:31 | 0.942
02:28:36 | 150 | 149.5 | 149.7 | 02:28:36 | 0.001 | 02:28:36 | 0.942
02:28:41 | 149.7 | 149 | 150 | 02:28:41 | 0.001 | 02:28:41 | 0.942
02:28:46 | 150.1 | 149.3 | 149.8 | 02:28:46 | 0.001 | 02:28:46 | 0.942
02:28:51 | 150 | 149.2 | 149.8 | 02:28:51 | 0.002 | 02:28:51 | 0.942
02:28:56 | 150.1 | 149.5 | 149.9 | 02:28:56 | 0.001 | 02:28:56 | 0.942
02:29:01 | 150.1 | 149.4 | 150 | 02:29:01 | 0.002 | 02:29:01 | 0.942
02:29:06 | 150.1 | 149.1 | 149.7 | 02:29:06 | 0.001 | 02:29:06 | 0.942
02:29:11 | 149.9 | 149.4 | 149.7 | 02:29:11 | 0.001 | 02:29:11 | 0.942
02:29:16 | 150 | 149.4 | 150.1 | 02:29:16 | 0.002 | 02:29:16 | 0.942
02:29:21 | 150 | 149.2 | 149.8 | 02:29:21 | 0.001 | 02:29:21 | 0.942
02:29:26 | 150.3 | 149 | 149.7 | 02:29:26 | 0.002 | 02:29:26 | 0.942
02:29:31 | 150 | 149.4 | 149.8 | 02:29:31 | 0.002 | 02:29:31 | 0.942
02:29:36 | 150.1 | 149.4 | 149.5 | 02:29:36 | 0.001 | 02:29:36 | 0.942
02:29:41 | 150 | 149.3 | 149.7 | 02:29:41 | 0.001 | 02:29:41 | 0.942
02:29:46 | 150.1 | 149.4 | 149.7 | 02:29:46 | 0.001 | 02:29:46 | 0.942
02:29:51 | 150.1 | 149.3 | 149.7 | 02:29:51 | 0.002 | 02:29:51 | 0.942
02:29:56 | 150.1 | 149.5 | 149.8 | 02:29:56 | 0.002 | 02:29:56 | 0.942
02:30:01 | 150.1 | 149.5 | 149.7 | 02:30:01 | 0.002 | 02:30:01 | 0.942
02:30:06 | 149.7 | 149.3 | 149.5 | 02:30:06 | 0.001 | 02:30:06 | 0.942
02:30:11 | 150.1 | 149.4 | 149.7 | 02:30:11 | 0.002 | 02:30:11 | 0.942
02:30:16 | 150 | 149.4 | 149.7 | 02:30:16 | 0.001 | 02:30:16 | 0.942
02:30:21 | 150 | 149.4 | 149.9 | 02:30:21 | 0.002 | 02:30:21 | 0.942
02:30:26 | 150 | 149.3 | 149.6 | 02:30:26 | 0.001 | 02:30:26 | 0.942
02:30:31 | 150 | 149.4 | 149.8 | 02:30:31 | 0.002 | 02:30:31 | 0.942
02:30:36 | 150.2 | 149.3 | 149.8 | 02:30:36 | 0.002 | 02:30:36 | 0.942
02:30:41 | 149.9 | 149.2 | 149.9 | 02:30:41 | 0.001 | 02:30:41 | 0.942
02:30:46 | 150.2 | 149.3 | 149.7 | 02:30:46 | 0.002 | 02:30:46 | 0.942
02:30:51 | 149.8 | 149.4 | 149.6 | 02:30:51 | 0.001 | 02:30:51 | 0.942
02:30:56 | 150.1 | 149.3 | 149.8 | 02:30:56 | 0.002 | 02:30:56 | 0.942
02:31:01 | 149.9 | 149.1 | 149.8 | 02:31:01 | 0.001 | 02:31:01 | 0.942
02:31:06 | 150.2 | 149.2 | 149.9 | 02:31:06 | 0.001 | 02:31:06 | 0.942
02:31:11 | 150.1 | 149.4 | 149.6 | 02:31:11 | 0.002 | 02:31:11 | 0.942
02:31:16 | 150 | 149.3 | 149.8 | 02:31:16 | 0.002 | 02:31:16 | 0.942
02:31:21 | 150.1 | 149.5 | 149.7 | 02:31:21 | 0.001 | 02:31:21 | 0.942
02:31:26 | 149.9 | 149.4 | 149.7 | 02:31:26 | 0.002 | 02:31:26 | 0.942
02:31:31 | 150.1 | 149 | 149.9 | 02:31:31 | 0.002 | 02:31:31 | 0.942
02:31:36 | 150.1 | 149.2 | 149.7 | 02:31:36 | 0.002 | 02:31:36 | 0.942
02:31:41 | 150 | 149.4 | 149.6 | 02:31:41 | 0.002 | 02:31:41 | 0.942
02:31:46 | 150 | 149.2 | 149.7 | 02:31:46 | 0.002 | 02:31:46 | 0.942
02:31:51 | 149.9 | 149.2 | 149.8 | 02:31:51 | 0.001 | 02:31:51 | 0.942
02:31:56 | 150.1 | 149.2 | 150 | 02:31:56 | 0.001 | 02:31:56 | 0.942
02:32:01 | 150.3 | 149.4 | 149.8 | 02:32:01 | 0.001 | 02:32:01 | 0.942
02:32:06 | 150 | 149.4 | 149.7 | 02:32:06 | 0.002 | 02:32:06 | 0.942
02:32:11 | 149.9 | 149.3 | 149.7 | 02:32:11 | 0.002 | 02:32:11 | 0.942
02:32:16 | 150.2 | 149.4 | 150.1 | 02:32:16 | 0.001 | 02:32:16 | 0.942
02:32:21 | 150 | 149.4 | 149.7 | 02:32:21 | 0.001 | 02:32:21 | 0.942
02:32:26 | 150.1 | 149.5 | 149.7 | 02:32:26 | 0.002 | 02:32:26 | 0.942
02:32:31 | 150.1 | 149.3 | 149.9 | 02:32:31 | 0.002 | 02:32:31 | 0.942
02:32:36 | 150.1 | 149.2 | 149.7 | 02:32:36 | 0.001 | 02:32:36 | 0.942
02:32:41 | 150.2 | 149.2 | 149.8 | 02:32:41 | 0.001 | 02:32:41 | 0.942
02:32:46 | 150.1 | 149.5 | 149.8 | 02:32:46 | 0.001 | 02:32:46 | 0.942
02:32:51 | 150.2 | 149.4 | 149.9 | 02:32:51 | 0.001 | 02:32:51 | 0.942
02:32:56 | 150.1 | 149.2 | 149.7 | 02:32:56 | 0.002 | 02:32:56 | 0.942
02:33:01 | 150.2 | 149.2 | 149.9 | 02:33:01 | 0.001 | 02:33:01 | 0.942
02:33:06 | 150.1 | 149.3 | 149.8 | 02:33:06 | 0.002 | 02:33:06 | 0.942
02:33:11 | 150.1 | 149.2 | 149.9 | 02:33:11 | 0.001 | 02:33:11 | 0.942
02:33:16 | 150 | 149.4 | 149.6 | 02:33:16 | 0.002 | 02:33:16 | 0.942
02:33:21 | 150.3 | 149.4 | 149.7 | 02:33:21 | 0.002 | 02:33:21 | 0.942
02:33:26 | 150.1 | 149.5 | 150.1 | 02:33:26 | 0.001 | 02:33:26 | 0.942
02:33:31 | 150.3 | 149.4 | 149.8 | 02:33:31 | 0.002 | 02:33:31 | 0.942
02:33:36 | 149.7 | 149.7 | 149.9 | 02:33:36 | 0.002 | 02:33:36 | 0.942
02:33:41 | 150.4 | 149.7 | 149.7 | 02:33:41 | 0.001 | 02:33:41 | 0.942
02:33:46 | 150.1 | 149.3 | 149.7 | 02:33:46 | 0.001 | 02:33:46 | 0.942
02:33:51 | 150.1 | 149.3 | 149.8 | 02:33:51 | 0.001 | 02:33:51 | 0.942
02:33:56 | 150.2 | 149.4 | 149.8 | 02:33:56 | 0.001 | 02:33:56 | 0.942
02:34:01 | 150.1 | 149 | 149.7 | 02:34:01 | 0.002 | 02:34:01 | 0.942
02:34:06 | 149.9 | 149.5 | 149.9 | 02:34:06 | 0.001 | 02:34:06 | 0.942
02:34:11 | 150.1 | 149.3 | 149.7 | 02:34:11 | 0.002 | 02:34:11 | 0.942
02:34:16 | 149.8 | 149.4 | 149.7 | 02:34:16 | 0.002 | 02:34:16 | 0.942
02:34:21 | 149.9 | 149 | 149.7 | 02:34:21 | 0.002 | 02:34:21 | 0.942
02:34:26 | 150.2 | 149.2 | 150 | 02:34:26 | 0.002 | 02:34:26 | 0.942
02:34:31 | 149.7 | 149.4 | 149.8 | 02:34:31 | 0.002 | 02:34:31 | 0.942
02:34:36 | 150.1 | 149.5 | 149.9 | 02:34:36 | 0.001 | 02:34:36 | 0.942
02:34:41 | 150.1 | 149.4 | 149.7 | 02:34:41 | 0.002 | 02:34:41 | 0.942
02:34:46 | 150 | 149.3 | 149.8 | 02:34:46 | 0.001 | 02:34:46 | 0.942
02:34:51 | 150.1 | 149.3 | 149.9 | 02:34:51 | 0.002 | 02:34:51 | 0.942
02:34:56 | 150.1 | 149.2 | 149.9 | 02:34:56 | 0.002 | 02:34:56 | 0.942
02:35:01 | 149.6 | 149 | 149.9 | 02:35:01 | 0.002 | 02:35:01 | 0.942
02:35:06 | 150 | 149.4 | 149.5 | 02:35:06 | 0.001 | 02:35:06 | 0.942
02:35:11 | 150.1 | 149.3 | 149.7 | 02:35:11 | 0.001 | 02:35:11 | 0.942
02:35:16 | 150.1 | 149.4 | 149.6 | 02:35:16 | 0.002 | 02:35:16 | 0.942
02:35:21 | 150.2 | 149.3 | 149.7 | 02:35:21 | 0.002 | 02:35:21 | 0.942
02:35:26 | 149.8 | 149.3 | 149.9 | 02:35:26 | 0.001 | 02:35:26 | 0.942
02:35:31 | 150.1 | 149.3 | 149.8 | 02:35:31 | 0.001 | 02:35:31 | 0.942
02:35:36 | 150.3 | 149 | 149.7 | 02:35:36 | 0.001 | 02:35:36 | 0.942
02:35:41 | 150 | 149.5 | 149.8 | 02:35:41 | 0.001 | 02:35:41 | 0.942
02:35:46 | 150.1 | 148.8 | 149.8 | 02:35:46 | 0.001 | 02:35:46 | 0.942
02:35:51 | 150.1 | 149.4 | 149.8 | 02:35:51 | 0.002 | 02:35:51 | 0.942
02:35:56 | 150.1 | 149.4 | 149.7 | 02:35:56 | 0.001 | 02:35:56 | 0.942
02:36:01 | 150.2 | 149.3 | 149.9 | 02:36:01 | 0.001 | 02:36:01 | 0.942
02:36:06 | 150.1 | 149.2 | 149.7 | 02:36:06 | 0.002 | 02:36:06 | 0.942
02:36:11 | 150.1 | 149.4 | 149.7 | 02:36:11 | 0.002 | 02:36:11 | 0.942
02:36:16 | 150 | 149.5 | 149.7 | 02:36:16 | 0.001 | 02:36:16 | 0.942
02:36:21 | 150.1 | 149.5 | 149.7 | 02:36:21 | 0.001 | 02:36:21 | 0.942
02:36:26 | 149.9 | 149.7 | 149.8 | 02:36:26 | 0.002 | 02:36:26 | 0.942
02:36:31 | 149.7 | 149.2 | 149.7 | 02:36:31 | 0.002 | 02:36:31 | 0.942
02:36:36 | 150.1 | 149.4 | 149.7 | 02:36:36 | 0.002 | 02:36:36 | 0.942
02:36:41 | 150.1 | 149.2 | 149.8 | 02:36:41 | 0.001 | 02:36:41 | 0.942
02:36:46 | 150.1 | 149.2 | 149.7 | 02:36:46 | 0.001 | 02:36:46 | 0.942
02:36:51 | 150.2 | 149.4 | 149.7 | 02:36:51 | 0.001 | 02:36:51 | 0.942
02:36:56 | 150 | 149.2 | 149.9 | 02:36:56 | 0.001 | 02:36:56 | 0.942
02:37:01 | 149.9 | 149.2 | 149.7 | 02:37:01 | 0.001 | 02:37:01 | 0.942
02:37:06 | 150.1 | 149.5 | 149.7 | 02:37:06 | 0.002 | 02:37:06 | 0.942
02:37:11 | 150 | 149.4 | 149.7 | 02:37:11 | 0.002 | 02:37:11 | 0.942
02:37:16 | 150.1 | 149.4 | 149.7 | 02:37:16 | 0.002 | 02:37:16 | 0.942
02:37:21 | 149.9 | 149 | 149.7 | 02:37:21 | 0.001 | 02:37:21 | 0.942
02:37:26 | 150.1 | 149.4 | 149.9 | 02:37:26 | 0.001 | 02:37:26 | 0.942
02:37:31 | 150.1 | 149.2 | 149.7 | 02:37:31 | 0.002 | 02:37:31 | 0.942
02:37:36 | 150.3 | 149.4 | 150 | 02:37:36 | 0.001 | 02:37:36 | 0.942
02:37:41 | 150.1 | 149.1 | 149.7 | 02:37:41 | 0.001 | 02:37:41 | 0.942
02:37:46 | 150.3 | 149.4 | 149.9 | 02:37:46 | 0.001 | 02:37:46 | 0.942
02:37:51 | 149.9 | 149.2 | 149.7 | 02:37:51 | 0.001 | 02:37:51 | 0.942
02:37:56 | 150.1 | 149.1 | 150 | 02:37:56 | 0.001 | 02:37:56 | 0.942
02:38:01 | 150.3 | 149.2 | 150 | 02:38:01 | 0.002 | 02:38:01 | 0.942
02:38:06 | 150.3 | 149.4 | 149.8 | 02:38:06 | 0.001 | 02:38:06 | 0.942
02:38:11 | 150 | 149.5 | 149.9 | 02:38:11 | 0.001 | 02:38:11 | 0.942
02:38:16 | 150.1 | 149.5 | 149.7 | 02:38:16 | 0.002 | 02:38:16 | 0.942
02:38:21 | 150.2 | 149.4 | 149.7 | 02:38:21 | 0.002 | 02:38:21 | 0.942
02:38:26 | 149.7 | 149.3 | 149.7 | 02:38:26 | 0.001 | 02:38:26 | 0.942
02:38:31 | 150.1 | 149.3 | 149.8 | 02:38:31 | 0.001 | 02:38:31 | 0.942
02:38:36 | 150.1 | 149.5 | 149.8 | 02:38:36 | 0.001 | 02:38:36 | 0.942
02:38:41 | 150 | 149.2 | 149.7 | 02:38:41 | 0.002 | 02:38:41 | 0.942
02:38:46 | 150 | 149.3 | 150.1 | 02:38:46 | 0.002 | 02:38:46 | 0.942
02:38:51 | 150.1 | 149.5 | 149.9 | 02:38:51 | 0.002 | 02:38:51 | 0.942
02:38:56 | 149.9 | 149.1 | 149.8 | 02:38:56 | 0.002 | 02:38:56 | 0.942
02:39:01 | 150.1 | 149.4 | 150 | 02:39:01 | 0.001 | 02:39:01 | 0.942
02:39:06 | 150.1 | 149.3 | 149.7 | 02:39:06 | 0.001 | 02:39:06 | 0.942
02:39:11 | 150.4 | 149.5 | 149.7 | 02:39:11 | 0.002 | 02:39:11 | 0.942
02:39:16 | 149.7 | 149.4 | 149.8 | 02:39:16 | 0.002 | 02:39:16 | 0.942
02:39:21 | 150.1 | 149.2 | 149.7 | 02:39:21 | 0.001 | 02:39:21 | 0.942
02:39:26 | 150 | 149.5 | 149.9 | 02:39:26 | 0.001 | 02:39:26 | 0.942
02:39:31 | 150 | 149.4 | 149.8 | 02:39:31 | 0.001 | 02:39:31 | 0.942
02:39:36 | 150.1 | 149.4 | 149.7 | 02:39:36 | 0.002 | 02:39:36 | 0.942
02:39:41 | 150 | 149.2 | 149.8 | 02:39:41 | 0.001 | 02:39:41 | 0.942
02:39:46 | 150.1 | 149.4 | 149.9 | 02:39:46 | 0.001 | 02:39:46 | 0.942
02:39:51 | 150.2 | 149.3 | 149.9 | 02:39:51 | 0.002 | 02:39:51 | 0.942
02:39:56 | 150.1 | 149.7 | 149.7 | 02:39:56 | 0.002 | 02:39:56 | 0.942
02:40:01 | 150.1 | 149.4 | 149.8 | 02:40:01 | 0.002 | 02:40:01 | 0.942
02:40:06 | 150.1 | 149.3 | 149.5 | 02:40:06 | 0.002 | 02:40:06 | 0.942
02:40:11 | 150.1 | 149.3 | 149.7 | 02:40:11 | 0.001 | 02:40:11 | 0.942
02:40:16 | 150.1 | 149 | 149.9 | 02:40:16 | 0.002 | 02:40:16 | 0.942
02:40:21 | 150.1 | 149.4 | 149.7 | 02:40:21 | 0.002 | 02:40:21 | 0.942
02:40:26 | 150.1 | 149.4 | 149.9 | 02:40:26 | 0.001 | 02:40:26 | 0.942
02:40:31 | 150.2 | 149.4 | 149.7 | 02:40:31 | 0.001 | 02:40:31 | 0.942
02:40:36 | 149.7 | 149.3 | 149.7 | 02:40:36 | 0.001 | 02:40:36 | 0.942
02:40:41 | 150.1 | 149.5 | 149.9 | 02:40:41 | 0.001 | 02:40:41 | 0.942
02:40:46 | 150.1 | 149.2 | 149.8 | 02:40:46 | 0.002 | 02:40:46 | 0.942
02:40:51 | 149.9 | 149 | 149.8 | 02:40:51 | 0.002 | 02:40:51 | 0.942
02:40:56 | 150.2 | 149.5 | 149.7 | 02:40:56 | 0.002 | 02:40:56 | 0.942
02:41:01 | 149.9 | 149.3 | 149.9 | 02:41:01 | 0.001 | 02:41:01 | 0.942
02:41:06 | 150.3 | 149.3 | 149.7 | 02:41:06 | 0.001 | 02:41:06 | 0.942
02:41:11 | 150.1 | 149.3 | 150 | 02:41:11 | 0.002 | 02:41:11 | 0.942
02:41:16 | 150 | 149.2 | 150 | 02:41:16 | 0.002 | 02:41:16 | 0.942
02:41:21 | 150.1 | 149.4 | 149.8 | 02:41:21 | 0.001 | 02:41:21 | 0.942
02:41:26 | 149.7 | 149.5 | 149.9 | 02:41:26 | 0.001 | 02:41:26 | 0.942
02:41:31 | 150.2 | 149.4 | 149.9 | 02:41:31 | 0.001 | 02:41:31 | 0.942
02:41:36 | 150.1 | 149.2 | 149.7 | 02:41:36 | 0.001 | 02:41:36 | 0.942
02:41:41 | 150.1 | 149.4 | 149.9 | 02:41:41 | 0.002 | 02:41:41 | 0.942
02:41:46 | 150.1 | 149.2 | 149.7 | 02:41:46 | 0.002 | 02:41:46 | 0.942
02:41:51 | 149.9 | 149.1 | 150 | 02:41:51 | 0.002 | 02:41:51 | 0.942
02:41:56 | 150.3 | 149.4 | 149.8 | 02:41:56 | 0.001 | 02:41:56 | 0.942
02:42:01 | 149.4 | 149.4 | 149.8 | 02:42:01 | 0.001 | 02:42:01 | 0.942
02:42:06 | 150.1 | 149.2 | 149.7 | 02:42:06 | 0.001 | 02:42:06 | 0.942
02:42:11 | 150 | 149.2 | 149.7 | 02:42:11 | 0.002 | 02:42:11 | 0.942
02:42:16 | 150 | 149.5 | 149.7 | 02:42:16 | 0.001 | 02:42:16 | 0.942
02:42:21 | 150.1 | 149.5 | 150 | 02:42:21 | 0.001 | 02:42:21 | 0.942
02:42:26 | 150.1 | 149.5 | 150 | 02:42:26 | 0.001 | 02:42:26 | 0.942
02:42:31 | 150.1 | 149.3 | 149.9 | 02:42:31 | 0.001 | 02:42:31 | 0.942
02:42:36 | 149.8 | 149.3 | 150.1 | 02:42:36 | 0.001 | 02:42:36 | 0.942
02:42:41 | 150 | 149.4 | 149.7 | 02:42:41 | 0.002 | 02:42:41 | 0.942
02:42:46 | 150.1 | 149.4 | 149.7 | 02:42:46 | 0.002 | 02:42:46 | 0.942
02:42:51 | 149.9 | 149.6 | 149.7 | 02:42:51 | 0.001 | 02:42:51 | 0.942
02:42:56 | 150.1 | 149.4 | 149.7 | 02:42:56 | 0.001 | 02:42:56 | 0.942
02:43:01 | 150 | 149.3 | 149.8 | 02:43:01 | 0.002 | 02:43:01 | 0.942
02:43:06 | 150.1 | 149 | 150.1 | 02:43:06 | 0.002 | 02:43:06 | 0.942
02:43:11 | 150.1 | 149.4 | 149.5 | 02:43:11 | 0.001 | 02:43:11 | 0.942
02:43:16 | 149.7 | 149.2 | 149.5 | 02:43:16 | 0.001 | 02:43:16 | 0.942
02:43:21 | 150.1 | 149.3 | 149.8 | 02:43:21 | 0.002 | 02:43:21 | 0.942
02:43:26 | 149.8 | 149.2 | 149.8 | 02:43:26 | 0.001 | 02:43:26 | 0.942
02:43:31 | 150.5 | 149.3 | 149.9 | 02:43:31 | 0.001 | 02:43:31 | 0.942
02:43:36 | 150.2 | 149.2 | 149.8 | 02:43:36 | 0.002 | 02:43:36 | 0.942
02:43:41 | 150.1 | 149.2 | 149.7 | 02:43:41 | 0.002 | 02:43:41 | 0.942
02:43:46 | 149.7 | 149.2 | 149.7 | 02:43:46 | 0.002 | 02:43:46 | 0.942
02:43:51 | 149.9 | 149.5 | 149.8 | 02:43:51 | 0.001 | 02:43:51 | 0.942
02:43:56 | 150.4 | 149.2 | 149.7 | 02:43:56 | 0.001 | 02:43:56 | 0.942
02:44:01 | 150 | 149.4 | 149.7 | 02:44:01 | 0.001 | 02:44:01 | 0.942
02:44:06 | 150.1 | 149.2 | 150 | 02:44:06 | 0.002 | 02:44:06 | 0.942
02:44:11 | 150.3 | 149.4 | 149.8 | 02:44:11 | 0.001 | 02:44:11 | 0.942
02:44:16 | 150 | 149.1 | 149.8 | 02:44:16 | 0.002 | 02:44:16 | 0.942
02:44:21 | 150.1 | 149.4 | 149.8 | 02:44:21 | 0.002 | 02:44:21 | 0.942
02:44:26 | 150.2 | 149.4 | 149.8 | 02:44:26 | 0.001 | 02:44:26 | 0.942
02:44:31 | 150.3 | 149.4 | 149.8 | 02:44:31 | 0.002 | 02:44:31 | 0.942
02:44:36 | 150 | 149.4 | 149.9 | 02:44:36 | 0.001 | 02:44:36 | 0.942
02:44:41 | 150.1 | 149.3 | 149.8 | 02:44:41 | 0.002 | 02:44:41 | 0.942
02:44:46 | 150.2 | 149.3 | 149.7 | 02:44:46 | 0.002 | 02:44:46 | 0.942
02:44:51 | 150.2 | 149.2 | 149.9 | 02:44:51 | 0.002 | 02:44:51 | 0.942
02:44:56 | 150 | 149.3 | 149.7 | 02:44:56 | 0.002 | 02:44:56 | 0.942
02:45:01 | 150.1 | 149.3 | 149.7 | 02:45:01 | 0.001 | 02:45:01 | 0.942
02:45:06 | 149.9 | 149.5 | 149.7 | 02:45:06 | 0.001 | 02:45:06 | 0.942
02:45:11 | 150 | 149.4 | 149.8 | 02:45:11 | 0.001 | 02:45:11 | 0.942
02:45:16 | 150.3 | 149.2 | 149.7 | 02:45:16 | 0.001 | 02:45:16 | 0.942
02:45:21 | 150 | 149.2 | 149.7 | 02:45:21 | 0.002 | 02:45:21 | 0.942
02:45:26 | 150.1 | 149.4 | 149.7 | 02:45:26 | 0.002 | 02:45:26 | 0.942
02:45:31 | 150.1 | 149.4 | 150 | 02:45:31 | 0.002 | 02:45:31 | 0.942
02:45:36 | 150 | 149.4 | 149.7 | 02:45:36 | 0.002 | 02:45:36 | 0.942
02:45:41 | 150.1 | 149.2 | 149.7 | 02:45:41 | 0.002 | 02:45:41 | 0.942
02:45:46 | 149.9 | 149.7 | 149.8 | 02:45:46 | 0.002 | 02:45:46 | 0.942
02:45:51 | 150.1 | 149.4 | 149.7 | 02:45:51 | 0.002 | 02:45:51 | 0.942
02:45:56 | 150.3 | 149.5 | 149.8 | 02:45:56 | 0.002 | 02:45:56 | 0.942
02:46:01 | 149.9 | 149.4 | 149.7 | 02:46:01 | 0.002 | 02:46:01 | 0.942
02:46:06 | 149.8 | 149.4 | 149.7 | 02:46:06 | 0.002 | 02:46:06 | 0.942
02:46:11 | 150.2 | 149.2 | 149.9 | 02:46:11 | 0.001 | 02:46:11 | 0.942
02:46:16 | 150.1 | 149.4 | 149.9 | 02:46:16 | 0.002 | 02:46:16 | 0.942
02:46:21 | 150.1 | 149.5 | 149.9 | 02:46:21 | 0.002 | 02:46:21 | 0.942
02:46:26 | 150.3 | 149.5 | 149.8 | 02:46:26 | 0.001 | 02:46:26 | 0.942
02:46:31 | 150.1 | 149.5 | 149.8 | 02:46:31 | 0.001 | 02:46:31 | 0.942
02:46:36 | 150 | 149.2 | 149.9 | 02:46:36 | 0.001 | 02:46:36 | 0.942
02:46:41 | 149.8 | 149.2 | 149.6 | 02:46:41 | 0.002 | 02:46:41 | 0.942
02:46:46 | 149.9 | 149.3 | 149.7 | 02:46:46 | 0.001 | 02:46:46 | 0.942
02:46:51 | 150.1 | 149.3 | 149.8 | 02:46:51 | 0.002 | 02:46:51 | 0.942
02:46:56 | 150.1 | 149.4 | 149.7 | 02:46:56 | 0.002 | 02:46:56 | 0.942
02:47:01 | 150 | 149.5 | 149.7 | 02:47:01 | 0.002 | 02:47:01 | 0.942
02:47:06 | 150 | 149.4 | 149.8 | 02:47:06 | 0.001 | 02:47:06 | 0.942
02:47:11 | 150.1 | 149.3 | 150 | 02:47:11 | 0.001 | 02:47:11 | 0.942
02:47:16 | 150.1 | 149.1 | 149.7 | 02:47:16 | 0.002 | 02:47:16 | 0.942
02:47:21 | 150 | 149.4 | 149.9 | 02:47:21 | 0.002 | 02:47:21 | 0.942
02:47:26 | 149.6 | 149.1 | 149.8 | 02:47:26 | 0.002 | 02:47:26 | 0.942
02:47:31 | 150.1 | 149.2 | 149.8 | 02:47:31 | 0.002 | 02:47:31 | 0.942
02:47:36 | 150 | 149.3 | 149.7 | 02:47:36 | 0.002 | 02:47:36 | 0.942
02:47:41 | 150.3 | 149.2 | 149.7 | 02:47:41 | 0.001 | 02:47:41 | 0.942
02:47:46 | 150 | 149.2 | 149.7 | 02:47:46 | 0.002 | 02:47:46 | 0.942
02:47:51 | 150.1 | 149.4 | 149.8 | 02:47:51 | 0.002 | 02:47:51 | 0.942
02:47:56 | 150 | 149.4 | 149.9 | 02:47:56 | 0.002 | 02:47:56 | 0.942
02:48:01 | 150.1 | 149.4 | 149.8 | 02:48:01 | 0.001 | 02:48:01 | 0.942
02:48:06 | 150.1 | 149.5 | 149.7 | 02:48:06 | 0.002 | 02:48:06 | 0.942
02:48:11 | 150.2 | 149.4 | 149.8 | 02:48:11 | 0.002 | 02:48:11 | 0.942
02:48:16 | 149.9 | 149.2 | 149.7 | 02:48:16 | 0.002 | 02:48:16 | 0.942
02:48:21 | 150.5 | 149 | 149.9 | 02:48:21 | 0.002 | 02:48:21 | 0.942
02:48:26 | 150.2 | 149.5 | 149.9 | 02:48:26 | 0.001 | 02:48:26 | 0.942
02:48:31 | 150.1 | 149.3 | 149.7 | 02:48:31 | 0.002 | 02:48:31 | 0.942
02:48:36 | 150.1 | 149.4 | 149.7 | 02:48:36 | 0.002 | 02:48:36 | 0.942
02:48:41 | 150 | 149.2 | 149.9 | 02:48:41 | 0.002 | 02:48:41 | 0.942
02:48:46 | 150.1 | 149.4 | 149.6 | 02:48:46 | 0.002 | 02:48:46 | 0.942
02:48:51 | 150 | 149.4 | 149.8 | 02:48:51 | 0.001 | 02:48:51 | 0.942
02:48:56 | 150.2 | 149.4 | 149.9 | 02:48:56 | 0.001 | 02:48:56 | 0.942
02:49:01 | 150 | 149.4 | 149.7 | 02:49:01 | 0.002 | 02:49:01 | 0.942
02:49:06 | 150.1 | 149.4 | 149.8 | 02:49:06 | 0.002 | 02:49:06 | 0.942
02:49:11 | 150.3 | 149.3 | 149.7 | 02:49:11 | 0.002 | 02:49:11 | 0.942
02:49:16 | 150.1 | 149.5 | 149.9 | 02:49:16 | 0.001 | 02:49:16 | 0.942
02:49:21 | 150 | 149.4 | 149.7 | 02:49:21 | 0.002 | 02:49:21 | 0.942
02:49:26 | 150.1 | 149.4 | 150.1 | 02:49:26 | 0.002 | 02:49:26 | 0.942
02:49:31 | 150.3 | 149.4 | 149.8 | 02:49:31 | 0.002 | 02:49:31 | 0.942
02:49:36 | 150.1 | 149.5 | 150.1 | 02:49:36 | 0.002 | 02:49:36 | 0.942
02:49:41 | 150 | 149.4 | 149.6 | 02:49:41 | 0.002 | 02:49:41 | 0.942
02:49:46 | 150.1 | 149.3 | 149.8 | 02:49:46 | 0.002 | 02:49:46 | 0.942
02:49:51 | 150 | 149.4 | 149.7 | 02:49:51 | 0.002 | 02:49:51 | 0.942
02:49:56 | 150 | 149.4 | 149.7 | 02:49:56 | 0.002 | 02:49:56 | 0.942
02:50:01 | 150 | 149.2 | 149.7 | 02:50:01 | 0.002 | 02:50:01 | 0.942
02:50:06 | 150.1 | 149.2 | 149.9 | 02:50:06 | 0.002 | 02:50:06 | 0.942
02:50:11 | 149.8 | 149.4 | 149.9 | 02:50:11 | 0.002 | 02:50:11 | 0.942
02:50:16 | 150.1 | 149.3 | 149.7 | 02:50:16 | 0.002 | 02:50:16 | 0.942
02:50:21 | 150.1 | 149.3 | 149.7 | 02:50:21 | 0.002 | 02:50:21 | 0.942
02:50:26 | 149.9 | 149.4 | 149.7 | 02:50:26 | 0.002 | 02:50:26 | 0.942
02:50:31 | 150 | 149.2 | 150.1 | 02:50:31 | 0.001 | 02:50:31 | 0.942
02:50:36 | 150.1 | 149.2 | 150.1 | 02:50:36 | 0.002 | 02:50:36 | 0.942
02:50:41 | 150.4 | 149.2 | 149.7 | 02:50:41 | 0.001 | 02:50:41 | 0.942
02:50:46 | 150.1 | 149.4 | 150.1 | 02:50:46 | 0.001 | 02:50:46 | 0.942
02:50:51 | 150 | 149.4 | 149.8 | 02:50:51 | 0.002 | 02:50:51 | 0.942
02:50:56 | 150.1 | 149.4 | 149.8 | 02:50:56 | 0.001 | 02:50:56 | 0.942
02:51:01 | 149.8 | 149.5 | 149.8 | 02:51:01 | 0.002 | 02:51:01 | 0.942
02:51:06 | 149.6 | 149.5 | 149.8 | 02:51:06 | 0.002 | 02:51:06 | 0.942
02:51:11 | 150.1 | 149.4 | 149.7 | 02:51:11 | 0.002 | 02:51:11 | 0.942
02:51:16 | 149.7 | 149.5 | 149.7 | 02:51:16 | 0.002 | 02:51:16 | 0.942
02:51:21 | 149.9 | 149.2 | 149.7 | 02:51:21 | 0.002 | 02:51:21 | 0.942
02:51:26 | 150 | 149.4 | 149.7 | 02:51:26 | 0.002 | 02:51:26 | 0.942
02:51:31 | 150.1 | 149 | 149.8 | 02:51:31 | 0.002 | 02:51:31 | 0.942
02:51:36 | 150.1 | 149.4 | 149.7 | 02:51:36 | 0.002 | 02:51:36 | 0.942
02:51:41 | 150.1 | 149.5 | 150 | 02:51:41 | 0.002 | 02:51:41 | 0.942
02:51:46 | 150 | 149.3 | 149.7 | 02:51:46 | 0.002 | 02:51:46 | 0.942
02:51:51 | 149.5 | 149.2 | 149.7 | 02:51:51 | 0.002 | 02:51:51 | 0.942
02:51:56 | 149.9 | 149.4 | 149.9 | 02:51:56 | 0.002 | 02:51:56 | 0.942
02:52:01 | 150.1 | 149.4 | 149.8 | 02:52:01 | 0.001 | 02:52:01 | 0.942
02:52:06 | 150.2 | 149.1 | 149.9 | 02:52:06 | 0.001 | 02:52:06 | 0.942
02:52:11 | 149.6 | 149.2 | 149.8 | 02:52:11 | 0.002 | 02:52:11 | 0.942
02:52:16 | 150.1 | 149 | 149.9 | 02:52:16 | 0.002 | 02:52:16 | 0.942
02:52:21 | 150.1 | 149.4 | 150 | 02:52:21 | 0.002 | 02:52:21 | 0.942
02:52:26 | 150.2 | 149.4 | 149.8 | 02:52:26 | 0.002 | 02:52:26 | 0.942
02:52:31 | 149.9 | 149.4 | 149.6 | 02:52:31 | 0.002 | 02:52:31 | 0.942
02:52:36 | 150.2 | 149.5 | 150 | 02:52:36 | 0.001 | 02:52:36 | 0.942
02:52:41 | 150.3 | 149.5 | 149.8 | 02:52:41 | 0.002 | 02:52:41 | 0.942
02:52:46 | 150.1 | 149.4 | 149.7 | 02:52:46 | 0.002 | 02:52:46 | 0.942
02:52:51 | 150 | 149.4 | 149.8 | 02:52:51 | 0.001 | 02:52:51 | 0.942
02:52:56 | 150.1 | 149.4 | 149.7 | 02:52:56 | 0.001 | 02:52:56 | 0.942
02:53:01 | 150.6 | 149.4 | 149.6 | 02:53:01 | 0.002 | 02:53:01 | 0.942
02:53:06 | 150.1 | 149.4 | 149.8 | 02:53:06 | 0.001 | 02:53:06 | 0.942
02:53:11 | 150.2 | 149.2 | 149.9 | 02:53:11 | 0.001 | 02:53:11 | 0.942
02:53:16 | 150.1 | 149.4 | 149.8 | 02:53:16 | 0.001 | 02:53:16 | 0.942
02:53:21 | 150 | 149.1 | 149.5 | 02:53:21 | 0.002 | 02:53:21 | 0.942
02:53:26 | 150.1 | 149.2 | 149.8 | 02:53:26 | 0.001 | 02:53:26 | 0.942
02:53:31 | 150 | 149.4 | 149.6 | 02:53:31 | 0.002 | 02:53:31 | 0.942
02:53:36 | 150 | 149.3 | 149.6 | 02:53:36 | 0.002 | 02:53:36 | 0.942
02:53:41 | 150 | 149.2 | 149.7 | 02:53:41 | 0.002 | 02:53:41 | 0.942
02:53:46 | 150.1 | 149.2 | 149.8 | 02:53:46 | 0.002 | 02:53:46 | 0.942
02:53:51 | 150.1 | 149.2 | 149.7 | 02:53:51 | 0.001 | 02:53:51 | 0.942
02:53:56 | 150.3 | 149.3 | 150 | 02:53:56 | 0.001 | 02:53:56 | 0.942
02:54:01 | 150 | 149.4 | 149.8 | 02:54:01 | 0.001 | 02:54:01 | 0.942
02:54:06 | 150.1 | 149.2 | 149.3 | 02:54:06 | 0.002 | 02:54:06 | 0.942
02:54:11 | 150.3 | 149.2 | 149.8 | 02:54:11 | 0.002 | 02:54:11 | 0.942
02:54:16 | 150.1 | 149.4 | 149.7 | 02:54:16 | 0.002 | 02:54:16 | 0.942
02:54:21 | 150.1 | 149.2 | 149.8 | 02:54:21 | 0.002 | 02:54:21 | 0.942
02:54:26 | 149.7 | 149.4 | 149.8 | 02:54:26 | 0.002 | 02:54:26 | 0.942
02:54:31 | 150.1 | 149.4 | 149.9 | 02:54:31 | 0.002 | 02:54:31 | 0.942
02:54:36 | 150 | 149.5 | 149.7 | 02:54:36 | 0.002 | 02:54:36 | 0.942
02:54:41 | 150.1 | 149.5 | 149.8 | 02:54:41 | 0.001 | 02:54:41 | 0.942
02:54:46 | 149.8 | 149.4 | 150 | 02:54:46 | 0.001 | 02:54:46 | 0.942
02:54:51 | 150 | 149.2 | 149.8 | 02:54:51 | 0.001 | 02:54:51 | 0.942
02:54:56 | 149.7 | 149.2 | 149.9 | 02:54:56 | 0.002 | 02:54:56 | 0.942
02:55:01 | 150.1 | 149.2 | 149.7 | 02:55:01 | 0.001 | 02:55:01 | 0.942
02:55:06 | 150 | 149.2 | 149.7 | 02:55:06 | 0.002 | 02:55:06 | 0.942
02:55:11 | 150.1 | 149.5 | 150.1 | 02:55:11 | 0.002 | 02:55:11 | 0.942
02:55:16 | 150.1 | 149.5 | 149.8 | 02:55:16 | 0.002 | 02:55:16 | 0.942
02:55:21 | 150.1 | 149.3 | 149.7 | 02:55:21 | 0.002 | 02:55:21 | 0.942
02:55:26 | 150.1 | 149.4 | 149.7 | 02:55:26 | 0.001 | 02:55:26 | 0.942
02:55:31 | 150.1 | 149.4 | 149.7 | 02:55:31 | 0.001 | 02:55:31 | 0.942
02:55:36 | 150 | 149.2 | 149.9 | 02:55:36 | 0.002 | 02:55:36 | 0.942
02:55:41 | 150.1 | 149.2 | 149.7 | 02:55:41 | 0.001 | 02:55:41 | 0.942
02:55:46 | 150 | 149.2 | 150.1 | 02:55:46 | 0.002 | 02:55:46 | 0.942
02:55:51 | 149.9 | 149.4 | 149.8 | 02:55:51 | 0.002 | 02:55:51 | 0.942
02:55:56 | 150.1 | 149.5 | 149.5 | 02:55:56 | 0.002 | 02:55:56 | 0.942
02:56:01 | 150.1 | 149.4 | 149.8 | 02:56:01 | 0.002 | 02:56:01 | 0.942
02:56:06 | 150.2 | 149.4 | 149.5 | 02:56:06 | 0.002 | 02:56:06 | 0.942
02:56:11 | 150.1 | 149.2 | 149.8 | 02:56:11 | 0.002 | 02:56:11 | 0.942
02:56:16 | 150.1 | 149.3 | 149.7 | 02:56:16 | 0.001 | 02:56:16 | 0.942
02:56:21 | 150.1 | 149 | 149.7 | 02:56:21 | 0.002 | 02:56:21 | 0.942
02:56:26 | 150 | 149.4 | 149.7 | 02:56:26 | 0.001 | 02:56:26 | 0.942
02:56:31 | 149.9 | 149.4 | 150.1 | 02:56:31 | 0.001 | 02:56:31 | 0.942
02:56:36 | 149.7 | 149.1 | 149.8 | 02:56:36 | 0.001 | 02:56:36 | 0.942
02:56:41 | 150.1 | 149.2 | 149.7 | 02:56:41 | 0.001 | 02:56:41 | 0.942
02:56:46 | 149.7 | 149.4 | 149.8 | 02:56:46 | 0.002 | 02:56:46 | 0.942
02:56:51 | 150.1 | 149.3 | 149.8 | 02:56:51 | 0.002 | 02:56:51 | 0.942
02:56:56 | 150 | 149.3 | 149.7 | 02:56:56 | 0.002 | 02:56:56 | 0.942
02:57:01 | 150 | 149.4 | 149.7 | 02:57:01 | 0.002 | 02:57:01 | 0.942
02:57:06 | 149.8 | 149.4 | 150 | 02:57:06 | 0.002 | 02:57:06 | 0.942
02:57:11 | 149.8 | 149 | 149.8 | 02:57:11 | 0.002 | 02:57:11 | 0.942
02:57:16 | 150 | 149.2 | 149.8 | 02:57:16 | 0.002 | 02:57:16 | 0.942
02:57:21 | 149.9 | 149.2 | 149.8 | 02:57:21 | 0.001 | 02:57:21 | 0.942
02:57:26 | 149.9 | 149.4 | 149.6 | 02:57:26 | 0.002 | 02:57:26 | 0.942
02:57:31 | 150.1 | 149.3 | 149.7 | 02:57:31 | 0.002 | 02:57:31 | 0.942
02:57:36 | 150 | 149.3 | 149.8 | 02:57:36 | 0.002 | 02:57:36 | 0.942
02:57:41 | 149.7 | 149.5 | 149.8 | 02:57:41 | 0.002 | 02:57:41 | 0.942
02:57:46 | 150.1 | 149.5 | 149.8 | 02:57:46 | 0.002 | 02:57:46 | 0.942
02:57:51 | 149.9 | 149.2 | 149.6 | 02:57:51 | 0.002 | 02:57:51 | 0.942
02:57:56 | 149.8 | 149.4 | 149.9 | 02:57:56 | 0.002 | 02:57:56 | 0.942
02:58:01 | 149.9 | 149.3 | 149.9 | 02:58:01 | 0.002 | 02:58:01 | 0.942
02:58:06 | 150.2 | 149.3 | 149.8 | 02:58:06 | 0.002 | 02:58:06 | 0.942
02:58:11 | 150.1 | 149.4 | 149.7 | 02:58:11 | 0.002 | 02:58:11 | 0.942
02:58:16 | 150.1 | 149.3 | 149.9 | 02:58:16 | 0.002 | 02:58:16 | 0.942
02:58:21 | 150 | 149.3 | 150 | 02:58:21 | 0.002 | 02:58:21 | 0.942
02:58:26 | 150.2 | 149.3 | 150.1 | 02:58:26 | 0.002 | 02:58:26 | 0.942
02:58:31 | 149.9 | 149.5 | 149.7 | 02:58:31 | 0.002 | 02:58:31 | 0.942
02:58:36 | 150.1 | 149.3 | 149.8 | 02:58:36 | 0.002 | 02:58:36 | 0.942
02:58:41 | 150.1 | 149.2 | 150 | 02:58:41 | 0.002 | 02:58:41 | 0.942
02:58:46 | 150.3 | 149.4 | 149.7 | 02:58:46 | 0.001 | 02:58:46 | 0.942
02:58:51 | 150.1 | 149.1 | 149.6 | 02:58:51 | 0.002 | 02:58:51 | 0.942
02:58:56 | 150.1 | 149.4 | 149.7 | 02:58:56 | 0.002 | 02:58:56 | 0.942
02:59:01 | 149.9 | 149.3 | 149.7 | 02:59:01 | 0.002 | 02:59:01 | 0.942
02:59:06 | 150 | 149.2 | 149.9 | 02:59:06 | 0.002 | 02:59:06 | 0.942
02:59:11 | 149.9 | 149.4 | 149.7 | 02:59:11 | 0.002 | 02:59:11 | 0.942
02:59:16 | 150.1 | 149.5 | 149.7 | 02:59:16 | 0.002 | 02:59:16 | 0.942
02:59:21 | 149.7 | 149.7 | 149.7 | 02:59:21 | 0.002 | 02:59:21 | 0.942
02:59:26 | 150.2 | 149.3 | 149.8 | 02:59:26 | 0.002 | 02:59:26 | 0.942
02:59:31 | 149.9 | 149.2 | 149.7 | 02:59:31 | 0.002 | 02:59:31 | 0.942
02:59:36 | 150 | 149.2 | 149.8 | 02:59:36 | 0.002 | 02:59:36 | 0.942
02:59:41 | 150.1 | 149.4 | 149.7 | 02:59:41 | 0.001 | 02:59:41 | 0.942
02:59:46 | 150 | 149.4 | 150 | 02:59:46 | 0.002 | 02:59:46 | 0.942
02:59:51 | 150.2 | 149.4 | 149.8 | 02:59:51 | 0.002 | 02:59:51 | 0.942
02:59:56 | 150.3 | 149.5 | 149.8 | 02:59:56 | 0.002 | 02:59:56 | 0.942
03:00:01 | 150.1 | 149.4 | 149.8 | 03:00:01 | 0.002 | 03:00:01 | 0.942
03:00:06 | 150.2 | 149.4 | 149.8 | 03:00:06 | 0.002 | 03:00:06 | 0.942
03:00:11 | 149.9 | 149.2 | 149.9 | 03:00:11 | 0.002 | 03:00:11 | 0.942
03:00:16 | 150 | 149.2 | 149.9 | 03:00:16 | 0.002 | 03:00:16 | 0.942
03:00:21 | 150.1 | 149.2 | 149.8 | 03:00:21 | 0.002 | 03:00:21 | 0.942
03:00:26 | 149.9 | 149.2 | 149.7 | 03:00:26 | 0.002 | 03:00:26 | 0.942
03:00:31 | 150.3 | 149.5 | 149.7 | 03:00:31 | 0.002 | 03:00:31 | 0.942
03:00:36 | 150 | 149.4 | 149.8 | 03:00:36 | 0.002 | 03:00:36 | 0.942
03:00:41 | 149.8 | 149.2 | 149.6 | 03:00:41 | 0.002 | 03:00:41 | 0.942
03:00:46 | 150.1 | 149.1 | 149.8 | 03:00:46 | 0.002 | 03:00:46 | 0.942
03:00:51 | 149.6 | 149.4 | 149.8 | 03:00:51 | 0.002 | 03:00:51 | 0.942
03:00:56 | 150.1 | 149.7 | 149.8 | 03:00:56 | 0.002 | 03:00:56 | 0.942
03:01:01 | 150.1 | 149.4 | 149.8 | 03:01:01 | 0.002 | 03:01:01 | 0.942
03:01:06 | 150.1 | 149.5 | 149.8 | 03:01:06 | 0.002 | 03:01:06 | 0.942
03:01:11 | 150.1 | 149.5 | 150 | 03:01:11 | 0.002 | 03:01:11 | 0.942
03:01:16 | 150.1 | 149.4 | 149.9 | 03:01:16 | 0.002 | 03:01:16 | 0.942
03:01:21 | 150 | 149.4 | 149.7 | 03:01:21 | 0.001 | 03:01:21 | 0.942
03:01:26 | 150.3 | 149.5 | 149.9 | 03:01:26 | 0.002 | 03:01:26 | 0.942
03:01:31 | 149.7 | 149.4 | 149.8 | 03:01:31 | 0.002 | 03:01:31 | 0.942
03:01:36 | 150.1 | 149.3 | 149.7 | 03:01:36 | 0.002 | 03:01:36 | 0.942
03:01:41 | 150.1 | 149.2 | 149.6 | 03:01:41 | 0.002 | 03:01:41 | 0.942
03:01:46 | 150.1 | 149.2 | 150 | 03:01:46 | 0.002 | 03:01:46 | 0.942
03:01:51 | 150 | 149.3 | 149.7 | 03:01:51 | 0.002 | 03:01:51 | 0.942
03:01:56 | 149.7 | 149.7 | 149.8 | 03:01:56 | 0.001 | 03:01:56 | 0.942
03:02:01 | 150.1 | 149.4 | 149.7 | 03:02:01 | 0.002 | 03:02:01 | 0.942
03:02:06 | 150.2 | 149.4 | 149.7 | 03:02:06 | 0.002 | 03:02:06 | 0.942
03:02:11 | 149.7 | 149.3 | 150 | 03:02:11 | 0.002 | 03:02:11 | 0.942
03:02:16 | 149.9 | 149.5 | 149.7 | 03:02:16 | 0.001 | 03:02:16 | 0.942
03:02:21 | 150 | 149.4 | 149.9 | 03:02:21 | 0.002 | 03:02:21 | 0.942
03:02:26 | 149.9 | 149.3 | 149.7 | 03:02:26 | 0.001 | 03:02:26 | 0.942
03:02:31 | 150.2 | 149.3 | 149.6 | 03:02:31 | 0.001 | 03:02:31 | 0.942
03:02:36 | 150 | 149.1 | 150 | 03:02:36 | 0.002 | 03:02:36 | 0.942
03:02:41 | 150.1 | 149.2 | 149.7 | 03:02:41 | 0.001 | 03:02:41 | 0.942
03:02:46 | 149.9 | 149.2 | 149.8 | 03:02:46 | 0.002 | 03:02:46 | 0.942
03:02:51 | 150.2 | 149.4 | 149.9 | 03:02:51 | 0.002 | 03:02:51 | 0.942
03:02:56 | 149.9 | 149.4 | 149.7 | 03:02:56 | 0.002 | 03:02:56 | 0.942
03:03:01 | 150.3 | 149.4 | 149.9 | 03:03:01 | 0.002 | 03:03:01 | 0.942
03:03:06 | 149.8 | 149.5 | 150.1 | 03:03:06 | 0.001 | 03:03:06 | 0.942
03:03:11 | 149.9 | 149.2 | 149.7 | 03:03:11 | 0.002 | 03:03:11 | 0.942
03:03:16 | 149.9 | 149.4 | 149.8 | 03:03:16 | 0.002 | 03:03:16 | 0.942
03:03:21 | 150.1 | 149.5 | 149.7 | 03:03:21 | 0.002 | 03:03:21 | 0.942
03:03:26 | 150 | 149.1 | 149.7 | 03:03:26 | 0.002 | 03:03:26 | 0.942
03:03:31 | 150 | 149.2 | 149.8 | 03:03:31 | 0.002 | 03:03:31 | 0.942
03:03:36 | 149.8 | 149.4 | 150.2 | 03:03:36 | 0.002 | 03:03:36 | 0.942
03:03:41 | 149.9 | 149.3 | 149.8 | 03:03:41 | 0.002 | 03:03:41 | 0.942
03:03:46 | 150.1 | 149.3 | 149.7 | 03:03:46 | 0.002 | 03:03:46 | 0.942
03:03:51 | 150.1 | 149.4 | 149.8 | 03:03:51 | 0.002 | 03:03:51 | 0.942
03:03:56 | 150.1 | 149.3 | 149.8 | 03:03:56 | 0.002 | 03:03:56 | 0.942
03:04:01 | 150.1 | 149.3 | 149.8 | 03:04:01 | 0.002 | 03:04:01 | 0.942
03:04:06 | 150.1 | 149.4 | 149.7 | 03:04:06 | 0.002 | 03:04:06 | 0.942
03:04:11 | 150.1 | 149.5 | 150 | 03:04:11 | 0.002 | 03:04:11 | 0.942
03:04:16 | 150 | 149.2 | 149.7 | 03:04:16 | 0.002 | 03:04:16 | 0.942
03:04:21 | 150.9 | 149.3 | 149.9 | 03:04:21 | 0.002 | 03:04:21 | 0.942
03:04:26 | 150.2 | 149.4 | 149.8 | 03:04:26 | 0.002 | 03:04:26 | 0.942
03:04:31 | 150 | 149.4 | 149.8 | 03:04:31 | 0.002 | 03:04:31 | 0.942
03:04:36 | 150.2 | 149.4 | 149.9 | 03:04:36 | 0.002 | 03:04:36 | 0.942
03:04:41 | 150.1 | 149.3 | 149.9 | 03:04:41 | 0.002 | 03:04:41 | 0.942
03:04:46 | 149.9 | 149.5 | 149.7 | 03:04:46 | 0.002 | 03:04:46 | 0.942
03:04:51 | 150.4 | 149.2 | 149.9 | 03:04:51 | 0.001 | 03:04:51 | 0.942
03:04:56 | 149.9 | 149.5 | 149.7 | 03:04:56 | 0.002 | 03:04:56 | 0.942
03:05:01 | 150.1 | 149.3 | 149.9 | 03:05:01 | 0.001 | 03:05:01 | 0.942
03:05:06 | 150.1 | 149.2 | 149.9 | 03:05:06 | 0.002 | 03:05:06 | 0.942
03:05:11 | 150.1 | 149 | 149.6 | 03:05:11 | 0.001 | 03:05:11 | 0.942
03:05:16 | 150 | 149.2 | 149.7 | 03:05:16 | 0.002 | 03:05:16 | 0.942
03:05:21 | 150.3 | 149.3 | 149.7 | 03:05:21 | 0.002 | 03:05:21 | 0.942
03:05:26 | 149.9 | 149.4 | 149.9 | 03:05:26 | 0.002 | 03:05:26 | 0.942
03:05:31 | 149.8 | 149.5 | 149.8 | 03:05:31 | 0.002 | 03:05:31 | 0.942
03:05:36 | 150.1 | 149.4 | 149.6 | 03:05:36 | 0.002 | 03:05:36 | 0.942
03:05:41 | 150.1 | 149.2 | 149.9 | 03:05:41 | 0.002 | 03:05:41 | 0.942
03:05:46 | 150.1 | 149.4 | 149.9 | 03:05:46 | 0.002 | 03:05:46 | 0.942
03:05:51 | 150.1 | 149.2 | 149.7 | 03:05:51 | 0.002 | 03:05:51 | 0.942
03:05:56 | 149.5 | 149.4 | 149.8 | 03:05:56 | 0.002 | 03:05:56 | 0.942
03:06:01 | 150.1 | 149.3 | 149.9 | 03:06:01 | 0.002 | 03:06:01 | 0.942
03:06:06 | 150.3 | 149.3 | 149.7 | 03:06:06 | 0.002 | 03:06:06 | 0.942
03:06:11 | 150 | 149 | 149.7 | 03:06:11 | 0.001 | 03:06:11 | 0.942
03:06:16 | 150.5 | 149 | 149.8 | 03:06:16 | 0.002 | 03:06:16 | 0.942
03:06:21 | 150.5 | 149.2 | 149.9 | 03:06:21 | 0.001 | 03:06:21 | 0.942
03:06:26 | 150.1 | 149.1 | 149.8 | 03:06:26 | 0.002 | 03:06:26 | 0.942
03:06:31 | 150 | 149.4 | 149.8 | 03:06:31 | 0.002 | 03:06:31 | 0.942
03:06:36 | 150.1 | 149.4 | 149.8 | 03:06:36 | 0.001 | 03:06:36 | 0.942
03:06:41 | 150.1 | 149.1 | 149.7 | 03:06:41 | 0.002 | 03:06:41 | 0.942
03:06:46 | 150.1 | 149.5 | 149.7 | 03:06:46 | 0.002 | 03:06:46 | 0.942
03:06:51 | 150.1 | 149.2 | 150 | 03:06:51 | 0.002 | 03:06:51 | 0.942
03:06:56 | 150.1 | 149.2 | 149.8 | 03:06:56 | 0.002 | 03:06:56 | 0.942
03:07:01 | 150 | 149.2 | 149.8 | 03:07:01 | 0.002 | 03:07:01 | 0.942
03:07:06 | 150.1 | 149.4 | 149.9 | 03:07:06 | 0.002 | 03:07:06 | 0.942
03:07:11 | 150.1 | 149.2 | 149.8 | 03:07:11 | 0.001 | 03:07:11 | 0.942
03:07:16 | 149.9 | 149.4 | 149.7 | 03:07:16 | 0.002 | 03:07:16 | 0.942
03:07:21 | 150.3 | 149.4 | 150 | 03:07:21 | 0.002 | 03:07:21 | 0.942
03:07:26 | 149.9 | 149.3 | 149.7 | 03:07:26 | 0.001 | 03:07:26 | 0.942
03:07:31 | 150 | 149.2 | 149.7 | 03:07:31 | 0.001 | 03:07:31 | 0.942
03:07:36 | 149.7 | 149.5 | 149.7 | 03:07:36 | 0.002 | 03:07:36 | 0.942
03:07:41 | 149.9 | 149.2 | 149.9 | 03:07:41 | 0.002 | 03:07:41 | 0.942
03:07:46 | 150.1 | 149.5 | 149.8 | 03:07:46 | 0.002 | 03:07:46 | 0.942
03:07:51 | 150.5 | 149.4 | 149.8 | 03:07:51 | 0.002 | 03:07:51 | 0.942
03:07:56 | 150.1 | 149.4 | 149.8 | 03:07:56 | 0.002 | 03:07:56 | 0.942
03:08:01 | 150.1 | 149.3 | 149.7 | 03:08:01 | 0.002 | 03:08:01 | 0.942
03:08:06 | 150.1 | 149.5 | 149.9 | 03:08:06 | 0.002 | 03:08:06 | 0.942
03:08:11 | 150.2 | 149.3 | 149.8 | 03:08:11 | 0.002 | 03:08:11 | 0.942
03:08:16 | 149.9 | 149.2 | 149.7 | 03:08:16 | 0.001 | 03:08:16 | 0.942
03:08:21 | 149.9 | 149 | 149.7 | 03:08:21 | 0.001 | 03:08:21 | 0.942
03:08:26 | 150 | 149.3 | 149.9 | 03:08:26 | 0.001 | 03:08:26 | 0.942
03:08:31 | 150 | 149.4 | 149.7 | 03:08:31 | 0.001 | 03:08:31 | 0.942
03:08:36 | 150.3 | 149.4 | 149.9 | 03:08:36 | 0.002 | 03:08:36 | 0.942
03:08:41 | 150.1 | 149.4 | 149.7 | 03:08:41 | 0.002 | 03:08:41 | 0.942
03:08:46 | 150.1 | 149.2 | 149.7 | 03:08:46 | 0.002 | 03:08:46 | 0.942
03:08:51 | 150.1 | 149.2 | 149.7 | 03:08:51 | 0.002 | 03:08:51 | 0.942
03:08:56 | 150.1 | 149.4 | 149.8 | 03:08:56 | 0.001 | 03:08:56 | 0.942
03:09:01 | 150.1 | 149.2 | 149.7 | 03:09:01 | 0.002 | 03:09:01 | 0.942
03:09:06 | 149.7 | 149.1 | 149.6 | 03:09:06 | 0.002 | 03:09:06 | 0.942
03:09:11 | 149.8 | 149.3 | 149.8 | 03:09:11 | 0.002 | 03:09:11 | 0.942
03:09:16 | 150 | 149.2 | 149.7 | 03:09:16 | 0.002 | 03:09:16 | 0.942
03:09:21 | 150.1 | 149.2 | 149.7 | 03:09:21 | 0.002 | 03:09:21 | 0.942
03:09:26 | 150.1 | 149.5 | 149.8 | 03:09:26 | 0.001 | 03:09:26 | 0.942
03:09:31 | 149.9 | 149.4 | 149.7 | 03:09:31 | 0.002 | 03:09:31 | 0.942
03:09:36 | 150.1 | 149.2 | 149.7 | 03:09:36 | 0.002 | 03:09:36 | 0.942
03:09:41 | 150.1 | 149.5 | 149.9 | 03:09:41 | 0.002 | 03:09:41 | 0.942
03:09:46 | 150.2 | 149.4 | 149.7 | 03:09:46 | 0.002 | 03:09:46 | 0.942
03:09:51 | 149.9 | 149.4 | 149.5 | 03:09:51 | 0.001 | 03:09:51 | 0.942
03:09:56 | 150.1 | 149 | 149.6 | 03:09:56 | 0.002 | 03:09:56 | 0.942
03:10:01 | 149.8 | 149.2 | 149.8 | 03:10:01 | 0.002 | 03:10:01 | 0.942
03:10:06 | 150.1 | 149.3 | 149.7 | 03:10:06 | 0.002 | 03:10:06 | 0.942
03:10:11 | 149.8 | 149.2 | 149.9 | 03:10:11 | 0.001 | 03:10:11 | 0.942
03:10:16 | 150.2 | 149.2 | 149.7 | 03:10:16 | 0.002 | 03:10:16 | 0.942
03:10:21 | 150.1 | 149.4 | 149.7 | 03:10:21 | 0.002 | 03:10:21 | 0.942
03:10:26 | 150.1 | 149.3 | 149.8 | 03:10:26 | 0.001 | 03:10:26 | 0.942
03:10:31 | 150.1 | 149.4 | 150 | 03:10:31 | 0.002 | 03:10:31 | 0.942
03:10:36 | 150.1 | 149.5 | 149.7 | 03:10:36 | 0.002 | 03:10:36 | 0.942
03:10:41 | 150.2 | 149.4 | 149.7 | 03:10:41 | 0.002 | 03:10:41 | 0.942
03:10:46 | 149.7 | 149.5 | 150.1 | 03:10:46 | 0.002 | 03:10:46 | 0.942
03:10:51 | 149.9 | 149.2 | 149.7 | 03:10:51 | 0.002 | 03:10:51 | 0.942
03:10:56 | 150.1 | 149.2 | 149.7 | 03:10:56 | 0.002 | 03:10:56 | 0.942
03:11:01 | 150.1 | 149.4 | 149.7 | 03:11:01 | 0.001 | 03:11:01 | 0.942
03:11:06 | 150.1 | 149.2 | 149.7 | 03:11:06 | 0.002 | 03:11:06 | 0.942
03:11:11 | 150.1 | 149.4 | 150.1 | 03:11:11 | 0.002 | 03:11:11 | 0.942
03:11:16 | 150.1 | 149.2 | 149.9 | 03:11:16 | 0.001 | 03:11:16 | 0.942
03:11:21 | 150.1 | 149.2 | 149.9 | 03:11:21 | 0.002 | 03:11:21 | 0.942
03:11:26 | 150.1 | 149.5 | 149.8 | 03:11:26 | 0.002 | 03:11:26 | 0.942
03:11:31 | 150.2 | 149.2 | 149.5 | 03:11:31 | 0.002 | 03:11:31 | 0.942
03:11:36 | 150.3 | 149.5 | 149.9 | 03:11:36 | 0.001 | 03:11:36 | 0.942
03:11:41 | 150.1 | 149.4 | 149.7 | 03:11:41 | 0.002 | 03:11:41 | 0.942
03:11:46 | 150 | 149.4 | 149.6 | 03:11:46 | 0.001 | 03:11:46 | 0.942
03:11:51 | 150.2 | 149.3 | 149.7 | 03:11:51 | 0.002 | 03:11:51 | 0.942
03:11:56 | 150 | 149.5 | 149.9 | 03:11:56 | 0.002 | 03:11:56 | 0.942
03:12:01 | 149.7 | 149.4 | 149.7 | 03:12:01 | 0.002 | 03:12:01 | 0.942
03:12:06 | 150.2 | 149.5 | 149.8 | 03:12:06 | 0.002 | 03:12:06 | 0.942
03:12:11 | 149.9 | 149.2 | 149.8 | 03:12:11 | 0.002 | 03:12:11 | 0.942
03:12:16 | 150.1 | 149.2 | 149.7 | 03:12:16 | 0.001 | 03:12:16 | 0.942
03:12:21 | 149.9 | 149.2 | 149.7 | 03:12:21 | 0.001 | 03:12:21 | 0.942
03:12:26 | 149.7 | 149.4 | 149.8 | 03:12:26 | 0.001 | 03:12:26 | 0.942
03:12:31 | 150 | 149.1 | 149.7 | 03:12:31 | 0.002 | 03:12:31 | 0.942
03:12:36 | 149.9 | 149.3 | 149.6 | 03:12:36 | 0.002 | 03:12:36 | 0.942
03:12:41 | 149.6 | 149.2 | 149.7 | 03:12:41 | 0.001 | 03:12:41 | 0.942
03:12:46 | 149.8 | 149.2 | 149.7 | 03:12:46 | 0.002 | 03:12:46 | 0.942
03:12:51 | 150 | 149.4 | 149.7 | 03:12:51 | 0.002 | 03:12:51 | 0.942
03:12:56 | 150.1 | 149.5 | 149.7 | 03:12:56 | 0.002 | 03:12:56 | 0.942
03:13:01 | 150.2 | 149.2 | 149.9 | 03:13:01 | 0.002 | 03:13:01 | 0.942
03:13:06 | 150.1 | 149.5 | 149.8 | 03:13:06 | 0.002 | 03:13:06 | 0.942
03:13:11 | 149.7 | 149.2 | 149.7 | 03:13:11 | 0.002 | 03:13:11 | 0.942
03:13:16 | 150.1 | 149.1 | 150.1 | 03:13:16 | 0.002 | 03:13:16 | 0.942
03:13:21 | 150 | 149.4 | 149.9 | 03:13:21 | 0.002 | 03:13:21 | 0.942
03:13:26 | 150.2 | 149.4 | 149.7 | 03:13:26 | 0.001 | 03:13:26 | 0.942
03:13:31 | 150.1 | 149.4 | 149.9 | 03:13:31 | 0.002 | 03:13:31 | 0.942
03:13:36 | 150 | 149.3 | 149.7 | 03:13:36 | 0.002 | 03:13:36 | 0.942
03:13:41 | 150.1 | 149.4 | 149.8 | 03:13:41 | 0.001 | 03:13:41 | 0.942
03:13:46 | 150.1 | 149.3 | 149.8 | 03:13:46 | 0.002 | 03:13:46 | 0.942
03:13:51 | 150.1 | 149.7 | 149.7 | 03:13:51 | 0.002 | 03:13:51 | 0.942
03:13:56 | 149.8 | 149.5 | 149.7 | 03:13:56 | 0.002 | 03:13:56 | 0.942
03:14:01 | 149.8 | 149.4 | 149.8 | 03:14:01 | 0.002 | 03:14:01 | 0.942
03:14:06 | 150 | 149.4 | 149.7 | 03:14:06 | 0.002 | 03:14:06 | 0.942
03:14:11 | 149.9 | 149.2 | 149.7 | 03:14:11 | 0.002 | 03:14:11 | 0.942
03:14:16 | 150 | 149.3 | 149.7 | 03:14:16 | 0.002 | 03:14:16 | 0.942
03:14:21 | 150.1 | 149.4 | 149.4 | 03:14:21 | 0.002 | 03:14:21 | 0.942
03:14:26 | 150 | 149.3 | 149.7 | 03:14:26 | 0.002 | 03:14:26 | 0.942
03:14:31 | 150.1 | 149.4 | 149.7 | 03:14:31 | 0.002 | 03:14:31 | 0.942
03:14:36 | 150.1 | 149.2 | 149.7 | 03:14:36 | 0.002 | 03:14:36 | 0.942
03:14:41 | 150 | 149.4 | 149.9 | 03:14:41 | 0.002 | 03:14:41 | 0.942
03:14:46 | 150.1 | 149.2 | 149.7 | 03:14:46 | 0.002 | 03:14:46 | 0.942
03:14:51 | 150.1 | 149.5 | 149.7 | 03:14:51 | 0.002 | 03:14:51 | 0.942
03:14:56 | 150 | 149.5 | 149.6 | 03:14:56 | 0.001 | 03:14:56 | 0.942
03:15:01 | 150 | 149.4 | 150 | 03:15:01 | 0.002 | 03:15:01 | 0.942
03:15:06 | 150.1 | 149.2 | 149.8 | 03:15:06 | 0.002 | 03:15:06 | 0.942
03:15:11 | 149.8 | 149 | 149.7 | 03:15:11 | 0.002 | 03:15:11 | 0.942
03:15:16 | 150.1 | 149.2 | 149.7 | 03:15:16 | 0.001 | 03:15:16 | 0.942
03:15:21 | 149.9 | 149.4 | 149.8 | 03:15:21 | 0.001 | 03:15:21 | 0.942
03:15:26 | 150.2 | 149.7 | 149.8 | 03:15:26 | 0.002 | 03:15:26 | 0.942
03:15:31 | 150 | 149.4 | 149.8 | 03:15:31 | 0.002 | 03:15:31 | 0.942
03:15:36 | 150 | 149.2 | 149.8 | 03:15:36 | 0.002 | 03:15:36 | 0.942
03:15:41 | 149.8 | 149.2 | 149.7 | 03:15:41 | 0.002 | 03:15:41 | 0.942
03:15:46 | 150.1 | 149.2 | 149.9 | 03:15:46 | 0.002 | 03:15:46 | 0.942
03:15:51 | 150.1 | 149.4 | 150.1 | 03:15:51 | 0.002 | 03:15:51 | 0.942
03:15:56 | 150 | 149.2 | 149.9 | 03:15:56 | 0.002 | 03:15:56 | 0.942
03:16:01 | 150.1 | 149.4 | 149.9 | 03:16:01 | 0.001 | 03:16:01 | 0.942
03:16:06 | 149.9 | 149.2 | 149.9 | 03:16:06 | 0.002 | 03:16:06 | 0.942
03:16:11 | 150.3 | 149 | 150 | 03:16:11 | 0.002 | 03:16:11 | 0.942
03:16:16 | 150.1 | 149.2 | 149.7 | 03:16:16 | 0.002 | 03:16:16 | 0.942
03:16:21 | 150.1 | 149.4 | 149.9 | 03:16:21 | 0.002 | 03:16:21 | 0.942
03:16:26 | 150.1 | 149.4 | 149.7 | 03:16:26 | 0.002 | 03:16:26 | 0.942
03:16:31 | 150 | 149.5 | 149.7 | 03:16:31 | 0.002 | 03:16:31 | 0.942
03:16:36 | 149.9 | 149.5 | 149.7 | 03:16:36 | 0.001 | 03:16:36 | 0.942
03:16:41 | 150 | 149.5 | 149.7 | 03:16:41 | 0.002 | 03:16:41 | 0.942
03:16:46 | 150.1 | 149.3 | 149.7 | 03:16:46 | 0.002 | 03:16:46 | 0.942
03:16:51 | 150.1 | 149.4 | 149.9 | 03:16:51 | 0.002 | 03:16:51 | 0.942
03:16:56 | 150.3 | 149.5 | 149.6 | 03:16:56 | 0.002 | 03:16:56 | 0.942
03:17:01 | 150.1 | 149.4 | 149.7 | 03:17:01 | 0.002 | 03:17:01 | 0.942
03:17:06 | 149.8 | 149.4 | 149.7 | 03:17:06 | 0.002 | 03:17:06 | 0.942
03:17:11 | 149.8 | 149.3 | 149.5 | 03:17:11 | 0.002 | 03:17:11 | 0.942
03:17:16 | 150.1 | 149.2 | 149.7 | 03:17:16 | 0.002 | 03:17:16 | 0.942
03:17:21 | 149.9 | 149.2 | 149.8 | 03:17:21 | 0.002 | 03:17:21 | 0.942
03:17:26 | 150 | 149.5 | 150 | 03:17:26 | 0.002 | 03:17:26 | 0.942
03:17:31 | 150.2 | 149.4 | 149.7 | 03:17:31 | 0.002 | 03:17:31 | 0.942
03:17:36 | 150.1 | 149.4 | 149.8 | 03:17:36 | 0.002 | 03:17:36 | 0.942
03:17:41 | 150.1 | 149.4 | 149.9 | 03:17:41 | 0.001 | 03:17:41 | 0.942
03:17:46 | 150.1 | 149.2 | 149.8 | 03:17:46 | 0.002 | 03:17:46 | 0.942
03:17:51 | 150.1 | 149.5 | 149.8 | 03:17:51 | 0.002 | 03:17:51 | 0.942
03:17:56 | 150 | 149.2 | 149.5 | 03:17:56 | 0.001 | 03:17:56 | 0.942
03:18:01 | 150.3 | 149.7 | 149.7 | 03:18:01 | 0.002 | 03:18:01 | 0.942
03:18:06 | 149.9 | 149.2 | 149.6 | 03:18:06 | 0.001 | 03:18:06 | 0.942
03:18:11 | 150.1 | 149.1 | 149.7 | 03:18:11 | 0.002 | 03:18:11 | 0.942
03:18:16 | 150.1 | 149.3 | 149.7 | 03:18:16 | 0.002 | 03:18:16 | 0.942
03:18:21 | 150.1 | 149.2 | 149.7 | 03:18:21 | 0.002 | 03:18:21 | 0.942
03:18:26 | 150 | 149.4 | 149.8 | 03:18:26 | 0.001 | 03:18:26 | 0.942
03:18:31 | 150.2 | 149.3 | 149.8 | 03:18:31 | 0.001 | 03:18:31 | 0.942
03:18:36 | 150.1 | 149.3 | 149.9 | 03:18:36 | 0.002 | 03:18:36 | 0.942
03:18:41 | 150.1 | 149.2 | 149.5 | 03:18:41 | 0.002 | 03:18:41 | 0.942
03:18:46 | 150.1 | 149.4 | 149.7 | 03:18:46 | 0.001 | 03:18:46 | 0.942
03:18:51 | 150.1 | 149.3 | 149.6 | 03:18:51 | 0.002 | 03:18:51 | 0.942
03:18:56 | 150 | 149.5 | 149.7 | 03:18:56 | 0.001 | 03:18:56 | 0.942
03:19:01 | 150.1 | 149.3 | 149.8 | 03:19:01 | 0.002 | 03:19:01 | 0.942
03:19:06 | 150.1 | 149.5 | 150 | 03:19:06 | 0.002 | 03:19:06 | 0.942
03:19:11 | 149.9 | 149 | 149.8 | 03:19:11 | 0.002 | 03:19:11 | 0.942
03:19:16 | 150.1 | 149.2 | 149.7 | 03:19:16 | 0.002 | 03:19:16 | 0.942
03:19:21 | 149.8 | 149.1 | 149.7 | 03:19:21 | 0.002 | 03:19:21 | 0.942
03:19:26 | 150.1 | 149.2 | 150.1 | 03:19:26 | 0.002 | 03:19:26 | 0.942
03:19:31 | 150.4 | 149.1 | 150 | 03:19:31 | 0.002 | 03:19:31 | 0.942
03:19:36 | 150 | 149.5 | 149.8 | 03:19:36 | 0.002 | 03:19:36 | 0.942
03:19:41 | 150.2 | 149.4 | 149.6 | 03:19:41 | 0.001 | 03:19:41 | 0.942
03:19:46 | 150.1 | 149.4 | 149.7 | 03:19:46 | 0.002 | 03:19:46 | 0.942
03:19:51 | 150.3 | 149.4 | 149.8 | 03:19:51 | 0.002 | 03:19:51 | 0.942
03:19:56 | 149.9 | 149.4 | 149.9 | 03:19:56 | 0.002 | 03:19:56 | 0.942
03:20:01 | 150.1 | 149.3 | 149.8 | 03:20:01 | 0.001 | 03:20:01 | 0.942
03:20:06 | 150 | 149.4 | 149.9 | 03:20:06 | 0.001 | 03:20:06 | 0.942
03:20:11 | 150.2 | 149.3 | 149.7 | 03:20:11 | 0.002 | 03:20:11 | 0.942
03:20:16 | 150 | 149 | 149.8 | 03:20:16 | 0.001 | 03:20:16 | 0.942
03:20:21 | 150.1 | 149.2 | 149.8 | 03:20:21 | 0.002 | 03:20:21 | 0.942
03:20:26 | 150.1 | 149.4 | 149.9 | 03:20:26 | 0.002 | 03:20:26 | 0.942
03:20:31 | 150 | 149.4 | 149.7 | 03:20:31 | 0.002 | 03:20:31 | 0.942
03:20:36 | 149.9 | 149.5 | 149.7 | 03:20:36 | 0.002 | 03:20:36 | 0.942
03:20:41 | 150 | 149.2 | 149.8 | 03:20:41 | 0.001 | 03:20:41 | 0.942
03:20:46 | 150.1 | 149.2 | 149.8 | 03:20:46 | 0.001 | 03:20:46 | 0.942
03:20:51 | 150 | 149.4 | 149.8 | 03:20:51 | 0.001 | 03:20:51 | 0.942
03:20:56 | 150 | 149.2 | 149.6 | 03:20:56 | 0.002 | 03:20:56 | 0.942
03:21:01 | 150.1 | 149.2 | 149.9 | 03:21:01 | 0.001 | 03:21:01 | 0.942
03:21:06 | 150.5 | 149.4 | 149.8 | 03:21:06 | 0.002 | 03:21:06 | 0.942
03:21:11 | 150.1 | 149.2 | 149.7 | 03:21:11 | 0.002 | 03:21:11 | 0.942
03:21:16 | 150.1 | 149.2 | 149.8 | 03:21:16 | 0.002 | 03:21:16 | 0.942
03:21:21 | 150.1 | 149.3 | 149.9 | 03:21:21 | 0.001 | 03:21:21 | 0.942
03:21:26 | 150 | 149.2 | 150.1 | 03:21:26 | 0.002 | 03:21:26 | 0.942
03:21:31 | 150 | 149.1 | 150.1 | 03:21:31 | 0.002 | 03:21:31 | 0.942
03:21:36 | 150 | 149.3 | 149.6 | 03:21:36 | 0.001 | 03:21:36 | 0.942
03:21:41 | 150 | 149.4 | 149.8 | 03:21:41 | 0.002 | 03:21:41 | 0.942
03:21:46 | 150.2 | 149.4 | 149.7 | 03:21:46 | 0.002 | 03:21:46 | 0.942
03:21:51 | 150 | 149.5 | 149.7 | 03:21:51 | 0.002 | 03:21:51 | 0.942
03:21:56 | 149.8 | 149.2 | 149.7 | 03:21:56 | 0.002 | 03:21:56 | 0.942
03:22:01 | 150.1 | 149.4 | 149.8 | 03:22:01 | 0.002 | 03:22:01 | 0.942
03:22:06 | 150 | 149.4 | 149.7 | 03:22:06 | 0.002 | 03:22:06 | 0.942
03:22:11 | 150.2 | 149.5 | 149.9 | 03:22:11 | 0.002 | 03:22:11 | 0.942
03:22:16 | 150.2 | 149.3 | 149.8 | 03:22:16 | 0.002 | 03:22:16 | 0.942
03:22:21 | 149.9 | 149.1 | 149.7 | 03:22:21 | 0.002 | 03:22:21 | 0.942
03:22:26 | 149.9 | 149.2 | 149.7 | 03:22:26 | 0.002 | 03:22:26 | 0.942
03:22:31 | 150 | 149.3 | 149.7 | 03:22:31 | 0.002 | 03:22:31 | 0.942
03:22:36 | 150.1 | 149.5 | 149.8 | 03:22:36 | 0.002 | 03:22:36 | 0.942
03:22:41 | 150.5 | 149.5 | 149.8 | 03:22:41 | 0.002 | 03:22:41 | 0.942
03:22:46 | 149.8 | 149.4 | 149.6 | 03:22:46 | 0.002 | 03:22:46 | 0.942
03:22:51 | 149.8 | 149.4 | 149.7 | 03:22:51 | 0.002 | 03:22:51 | 0.942
03:22:56 | 150.1 | 149.3 | 149.8 | 03:22:56 | 0.002 | 03:22:56 | 0.942
03:23:01 | 150.1 | 149.4 | 149.8 | 03:23:01 | 0.002 | 03:23:01 | 0.942
03:23:06 | 150 | 149.3 | 149.7 | 03:23:06 | 0.002 | 03:23:06 | 0.942
03:23:11 | 150.2 | 149.5 | 149.9 | 03:23:11 | 0.002 | 03:23:11 | 0.942
03:23:16 | 150.1 | 149.5 | 149.7 | 03:23:16 | 0.001 | 03:23:16 | 0.942
03:23:21 | 150.1 | 149.2 | 150 | 03:23:21 | 0.001 | 03:23:21 | 0.942
03:23:26 | 150.1 | 149.1 | 149.7 | 03:23:26 | 0.001 | 03:23:26 | 0.942
03:23:31 | 150.4 | 149.3 | 149.7 | 03:23:31 | 0.002 | 03:23:31 | 0.942
03:23:36 | 149.9 | 149.5 | 149.8 | 03:23:36 | 0.002 | 03:23:36 | 0.942
03:23:41 | 150.1 | 149.4 | 149.8 | 03:23:41 | 0.002 | 03:23:41 | 0.942
03:23:46 | 150.1 | 149.4 | 149.8 | 03:23:46 | 0.002 | 03:23:46 | 0.942
03:23:51 | 150 | 149.3 | 149.7 | 03:23:51 | 0.001 | 03:23:51 | 0.942
03:23:56 | 150.2 | 149.5 | 149.9 | 03:23:56 | 0.001 | 03:23:56 | 0.942
03:24:01 | 150 | 149.5 | 149.7 | 03:24:01 | 0.001 | 03:24:01 | 0.942
03:24:06 | 150.1 | 149.2 | 149.7 | 03:24:06 | 0.002 | 03:24:06 | 0.942
03:24:11 | 150.1 | 149.5 | 150 | 03:24:11 | 0.001 | 03:24:11 | 0.942
03:24:16 | 149.9 | 149.3 | 149.7 | 03:24:16 | 0.001 | 03:24:16 | 0.942
03:24:21 | 150.1 | 149.4 | 149.8 | 03:24:21 | 0.002 | 03:24:21 | 0.942
03:24:26 | 150.1 | 149.5 | 149.7 | 03:24:26 | 0.001 | 03:24:26 | 0.942
03:24:31 | 150 | 149.4 | 149.7 | 03:24:31 | 0.002 | 03:24:31 | 0.942
03:24:36 | 149.9 | 149.4 | 149.8 | 03:24:36 | 0.002 | 03:24:36 | 0.942
03:24:41 | 150 | 149.2 | 150.2 | 03:24:41 | 0.002 | 03:24:41 | 0.942
03:24:46 | 150 | 149.3 | 149.7 | 03:24:46 | 0.001 | 03:24:46 | 0.942
03:24:51 | 150 | 149.5 | 149.9 | 03:24:51 | 0.002 | 03:24:51 | 0.942
03:24:56 | 150 | 149.2 | 149.8 | 03:24:56 | 0.002 | 03:24:56 | 0.942
03:25:01 | 150.2 | 149.5 | 149.7 | 03:25:01 | 0.002 | 03:25:01 | 0.942
03:25:06 | 150.3 | 149.2 | 149.9 | 03:25:06 | 0.002 | 03:25:06 | 0.942
03:25:11 | 150.2 | 149 | 149.7 | 03:25:11 | 0.002 | 03:25:11 | 0.942
03:25:16 | 150.1 | 149.4 | 149.9 | 03:25:16 | 0.002 | 03:25:16 | 0.942
03:25:21 | 150.4 | 149.4 | 149.7 | 03:25:21 | 0.002 | 03:25:21 | 0.942
03:25:26 | 150 | 149.4 | 149.6 | 03:25:26 | 0.002 | 03:25:26 | 0.942
03:25:31 | 149.9 | 149.4 | 149.8 | 03:25:31 | 0.002 | 03:25:31 | 0.942
03:25:36 | 150.2 | 149.4 | 150 | 03:25:36 | 0.001 | 03:25:36 | 0.942
03:25:41 | 149.7 | 149.4 | 149.8 | 03:25:41 | 0.002 | 03:25:41 | 0.942
03:25:46 | 149.9 | 149.3 | 149.8 | 03:25:46 | 0.001 | 03:25:46 | 0.942
03:25:51 | 150.1 | 149.3 | 149.9 | 03:25:51 | 0.002 | 03:25:51 | 0.942
03:25:56 | 150 | 149.2 | 149.7 | 03:25:56 | 0.001 | 03:25:56 | 0.942
03:26:01 | 150.1 | 149.4 | 149.8 | 03:26:01 | 0.002 | 03:26:01 | 0.942
03:26:06 | 150.1 | 149.1 | 149.7 | 03:26:06 | 0.002 | 03:26:06 | 0.942
03:26:11 | 150 | 149.5 | 149.9 | 03:26:11 | 0.001 | 03:26:11 | 0.942
03:26:16 | 150.1 | 149.4 | 149.7 | 03:26:16 | 0.001 | 03:26:16 | 0.942
03:26:21 | 150.1 | 149.3 | 149.8 | 03:26:21 | 0.002 | 03:26:21 | 0.942
03:26:26 | 150.1 | 149.4 | 149.8 | 03:26:26 | 0.001 | 03:26:26 | 0.942
03:26:31 | 150.1 | 149.3 | 149.8 | 03:26:31 | 0.002 | 03:26:31 | 0.942
03:26:36 | 150.1 | 149.3 | 149.7 | 03:26:36 | 0.002 | 03:26:36 | 0.942
03:26:41 | 150.1 | 149.1 | 149.7 | 03:26:41 | 0.002 | 03:26:41 | 0.942
03:26:46 | 150.1 | 149.4 | 149.9 | 03:26:46 | 0.002 | 03:26:46 | 0.942
03:26:51 | 150 | 149.4 | 149.7 | 03:26:51 | 0.002 | 03:26:51 | 0.942
03:26:56 | 150.1 | 149.1 | 150 | 03:26:56 | 0.002 | 03:26:56 | 0.942
03:27:01 | 150.1 | 149.2 | 149.9 | 03:27:01 | 0.002 | 03:27:01 | 0.942
03:27:06 | 149.9 | 149.2 | 149.6 | 03:27:06 | 0.002 | 03:27:06 | 0.942
03:27:11 | 150.1 | 149.2 | 149.7 | 03:27:11 | 0.001 | 03:27:11 | 0.942
03:27:16 | 150 | 149.5 | 149.7 | 03:27:16 | 0.002 | 03:27:16 | 0.942
03:27:21 | 150.1 | 149.2 | 149.8 | 03:27:21 | 0.002 | 03:27:21 | 0.942
03:27:26 | 150 | 149.4 | 149.7 | 03:27:26 | 0.002 | 03:27:26 | 0.942
03:27:31 | 150.2 | 149.2 | 149.6 | 03:27:31 | 0.001 | 03:27:31 | 0.942
03:27:36 | 149.8 | 149.2 | 149.7 | 03:27:36 | 0.002 | 03:27:36 | 0.942
03:27:41 | 149.9 | 149.2 | 149.8 | 03:27:41 | 0.002 | 03:27:41 | 0.942
03:27:46 | 149.9 | 149.4 | 149.8 | 03:27:46 | 0.001 | 03:27:46 | 0.942
03:27:51 | 149.8 | 149.2 | 149.7 | 03:27:51 | 0.002 | 03:27:51 | 0.942
03:27:56 | 150.1 | 149.5 | 149.8 | 03:27:56 | 0.002 | 03:27:56 | 0.942
03:28:01 | 150 | 149.4 | 149.9 | 03:28:01 | 0.001 | 03:28:01 | 0.942
03:28:06 | 150.1 | 149.3 | 149.9 | 03:28:06 | 0.002 | 03:28:06 | 0.942
03:28:11 | 150 | 149.4 | 149.7 | 03:28:11 | 0.002 | 03:28:11 | 0.942
03:28:16 | 149.7 | 149.3 | 149.8 | 03:28:16 | 0.002 | 03:28:16 | 0.942
03:28:21 | 150.2 | 149.2 | 149.8 | 03:28:21 | 0.001 | 03:28:21 | 0.942
03:28:26 | 150.1 | 149.2 | 149.7 | 03:28:26 | 0.001 | 03:28:26 | 0.942
03:28:31 | 149.7 | 149.4 | 149.8 | 03:28:31 | 0.001 | 03:28:31 | 0.942
03:28:36 | 150.1 | 149.2 | 149.8 | 03:28:36 | 0.001 | 03:28:36 | 0.942
03:28:41 | 149.9 | 149.4 | 149.9 | 03:28:41 | 0.002 | 03:28:41 | 0.942
03:28:46 | 149.9 | 149.4 | 150 | 03:28:46 | 0.001 | 03:28:46 | 0.942
03:28:51 | 149.9 | 149.1 | 149.6 | 03:28:51 | 0.002 | 03:28:51 | 0.942
03:28:56 | 150.1 | 149.4 | 149.9 | 03:28:56 | 0.001 | 03:28:56 | 0.942
03:29:01 | 150.1 | 149.4 | 149.9 | 03:29:01 | 0.002 | 03:29:01 | 0.942
03:29:06 | 149.5 | 149.3 | 149.8 | 03:29:06 | 0.002 | 03:29:06 | 0.942
03:29:11 | 150 | 149.2 | 149.8 | 03:29:11 | 0.002 | 03:29:11 | 0.942
03:29:16 | 150.1 | 149.2 | 149.8 | 03:29:16 | 0.002 | 03:29:16 | 0.942
03:29:21 | 150.1 | 149.5 | 149.8 | 03:29:21 | 0.001 | 03:29:21 | 0.942
03:29:26 | 149.9 | 149.3 | 149.8 | 03:29:26 | 0.001 | 03:29:26 | 0.942
03:29:31 | 150.1 | 149.3 | 149.9 | 03:29:31 | 0.002 | 03:29:31 | 0.942
03:29:36 | 150.1 | 149.2 | 149.9 | 03:29:36 | 0.002 | 03:29:36 | 0.942
03:29:41 | 149.8 | 149.3 | 149.9 | 03:29:41 | 0.002 | 03:29:41 | 0.942
03:29:46 | 149.8 | 149 | 149.8 | 03:29:46 | 0.001 | 03:29:46 | 0.942
03:29:51 | 150.1 | 149.3 | 149.8 | 03:29:51 | 0.001 | 03:29:51 | 0.942
03:29:56 | 150.1 | 149.4 | 149.7 | 03:29:56 | 0.002 | 03:29:56 | 0.942
03:30:01 | 150.1 | 149.2 | 149.7 | 03:30:01 | 0.002 | 03:30:01 | 0.942
03:30:06 | 150.1 | 149.2 | 149.7 | 03:30:06 | 0.002 | 03:30:06 | 0.942
03:30:11 | 150 | 149.4 | 149.8 | 03:30:11 | 0.001 | 03:30:11 | 0.942
03:30:16 | 150.1 | 149.3 | 149.8 | 03:30:16 | 0.001 | 03:30:16 | 0.942
03:30:21 | 149.7 | 149.3 | 149.7 | 03:30:21 | 0.001 | 03:30:21 | 0.942
03:30:26 | 150 | 149.3 | 149.7 | 03:30:26 | 0.001 | 03:30:26 | 0.942
03:30:31 | 150.1 | 149 | 149.9 | 03:30:31 | 0.002 | 03:30:31 | 0.942
03:30:36 | 150 | 149.2 | 149.7 | 03:30:36 | 0.002 | 03:30:36 | 0.942
03:30:41 | 150.3 | 149.2 | 149.5 | 03:30:41 | 0.002 | 03:30:41 | 0.942
03:30:46 | 150.1 | 149.5 | 149.7 | 03:30:46 | 0.002 | 03:30:46 | 0.942
03:30:51 | 149.9 | 149.3 | 149.7 | 03:30:51 | 0.002 | 03:30:51 | 0.942
03:30:56 | 150.1 | 149.4 | 150 | 03:30:56 | 0.002 | 03:30:56 | 0.942
03:31:01 | 150.1 | 149.5 | 149.6 | 03:31:01 | 0.001 | 03:31:01 | 0.942
03:31:06 | 149.7 | 149.1 | 149.8 | 03:31:06 | 0.001 | 03:31:06 | 0.942
03:31:11 | 150.4 | 149.4 | 149.7 | 03:31:11 | 0.002 | 03:31:11 | 0.942
03:31:16 | 150 | 149.4 | 149.7 | 03:31:16 | 0.002 | 03:31:16 | 0.942
03:31:21 | 150.1 | 149.3 | 149.7 | 03:31:21 | 0.002 | 03:31:21 | 0.942
03:31:26 | 150.1 | 149.4 | 149.7 | 03:31:26 | 0.001 | 03:31:26 | 0.942
03:31:31 | 150 | 149.3 | 149.7 | 03:31:31 | 0.002 | 03:31:31 | 0.942
03:31:36 | 150 | 149.3 | 149.7 | 03:31:36 | 0.002 | 03:31:36 | 0.942
03:31:41 | 150.2 | 149.3 | 149.8 | 03:31:41 | 0.002 | 03:31:41 | 0.942
03:31:46 | 150.1 | 149.2 | 150 | 03:31:46 | 0.002 | 03:31:46 | 0.942
03:31:51 | 149.9 | 149.3 | 149.7 | 03:31:51 | 0.002 | 03:31:51 | 0.942
03:31:56 | 150.1 | 149.2 | 149.7 | 03:31:56 | 0.001 | 03:31:56 | 0.942
03:32:01 | 149.8 | 149 | 149.8 | 03:32:01 | 0.002 | 03:32:01 | 0.942
03:32:06 | 150.1 | 149.2 | 149.8 | 03:32:06 | 0.002 | 03:32:06 | 0.942
03:32:11 | 150 | 149.2 | 149.5 | 03:32:11 | 0.001 | 03:32:11 | 0.942
03:32:16 | 150.1 | 149.4 | 149.5 | 03:32:16 | 0.002 | 03:32:16 | 0.942
03:32:21 | 150.1 | 149.2 | 149.9 | 03:32:21 | 0.001 | 03:32:21 | 0.942
03:32:26 | 150 | 149.4 | 149.7 | 03:32:26 | 0.001 | 03:32:26 | 0.942
03:32:31 | 150.2 | 149.4 | 149.8 | 03:32:31 | 0.001 | 03:32:31 | 0.942
03:32:36 | 150 | 149.3 | 149.8 | 03:32:36 | 0.002 | 03:32:36 | 0.942
03:32:41 | 150.1 | 149.5 | 149.7 | 03:32:41 | 0.002 | 03:32:41 | 0.942
03:32:46 | 150.1 | 149.4 | 150 | 03:32:46 | 0.002 | 03:32:46 | 0.942
03:32:51 | 150 | 149.4 | 149.8 | 03:32:51 | 0.001 | 03:32:51 | 0.942
03:32:56 | 149.7 | 149.7 | 149.5 | 03:32:56 | 0.002 | 03:32:56 | 0.942
03:33:01 | 150 | 149.2 | 149.7 | 03:33:01 | 0.002 | 03:33:01 | 0.942
03:33:06 | 150.1 | 149.4 | 149.9 | 03:33:06 | 0.002 | 03:33:06 | 0.942
03:33:11 | 150.1 | 149.3 | 149.8 | 03:33:11 | 0.002 | 03:33:11 | 0.942
03:33:16 | 150.1 | 149.4 | 149.9 | 03:33:16 | 0.002 | 03:33:16 | 0.942
03:33:21 | 150.1 | 149.4 | 149.7 | 03:33:21 | 0.002 | 03:33:21 | 0.942
03:33:26 | 149.9 | 149.5 | 149.7 | 03:33:26 | 0.001 | 03:33:26 | 0.942
03:33:31 | 150.1 | 149.4 | 149.8 | 03:33:31 | 0.002 | 03:33:31 | 0.942
03:33:36 | 150.1 | 149.4 | 149.9 | 03:33:36 | 0.002 | 03:33:36 | 0.942
03:33:41 | 150 | 149.4 | 149.7 | 03:33:41 | 0.002 | 03:33:41 | 0.942
03:33:46 | 150.1 | 149.3 | 149.6 | 03:33:46 | 0.002 | 03:33:46 | 0.942
03:33:51 | 149.9 | 149.4 | 149.7 | 03:33:51 | 0.001 | 03:33:51 | 0.942
03:33:56 | 150 | 149.4 | 150 | 03:33:56 | 0.001 | 03:33:56 | 0.942
03:34:01 | 150.2 | 149.2 | 149.7 | 03:34:01 | 0.001 | 03:34:01 | 0.942
03:34:06 | 150.1 | 149.2 | 150 | 03:34:06 | 0.002 | 03:34:06 | 0.942
03:34:11 | 149.7 | 149.4 | 149.8 | 03:34:11 | 0.002 | 03:34:11 | 0.942
03:34:16 | 150.1 | 149.4 | 149.7 | 03:34:16 | 0.002 | 03:34:16 | 0.942
03:34:21 | 149.7 | 149.4 | 149.9 | 03:34:21 | 0.002 | 03:34:21 | 0.942
03:34:26 | 150.2 | 149.2 | 149.9 | 03:34:26 | 0.002 | 03:34:26 | 0.942
03:34:31 | 150.1 | 149.4 | 150 | 03:34:31 | 0.001 | 03:34:31 | 0.942
03:34:36 | 150.1 | 148.9 | 149.8 | 03:34:36 | 0.002 | 03:34:36 | 0.942
03:34:41 | 150.1 | 149.4 | 149.7 | 03:34:41 | 0.002 | 03:34:41 | 0.942
03:34:46 | 149.9 | 149.4 | 149.7 | 03:34:46 | 0.001 | 03:34:46 | 0.942
03:34:51 | 150.1 | 149.3 | 149.7 | 03:34:51 | 0.001 | 03:34:51 | 0.942
03:34:56 | 150.3 | 149.4 | 149.8 | 03:34:56 | 0.002 | 03:34:56 | 0.942
03:35:01 | 150.1 | 149.5 | 149.6 | 03:35:01 | 0.002 | 03:35:01 | 0.942
03:35:06 | 149.8 | 149.2 | 149.9 | 03:35:06 | 0.002 | 03:35:06 | 0.942
03:35:11 | 150.1 | 149.4 | 149.7 | 03:35:11 | 0.001 | 03:35:11 | 0.942
03:35:16 | 150.1 | 149.4 | 149.9 | 03:35:16 | 0.002 | 03:35:16 | 0.942
03:35:21 | 149.9 | 149.2 | 149.7 | 03:35:21 | 0.002 | 03:35:21 | 0.942
03:35:26 | 150.1 | 149.4 | 149.7 | 03:35:26 | 0.002 | 03:35:26 | 0.942
03:35:31 | 150.1 | 149.3 | 149.7 | 03:35:31 | 0.002 | 03:35:31 | 0.942
03:35:36 | 150.1 | 149.4 | 149.7 | 03:35:36 | 0.002 | 03:35:36 | 0.942
03:35:41 | 150 | 149.2 | 149.7 | 03:35:41 | 0.001 | 03:35:41 | 0.942
03:35:46 | 149.8 | 149.3 | 149.8 | 03:35:46 | 0.002 | 03:35:46 | 0.941
03:35:51 | 149.7 | 149.5 | 150.1 | 03:35:51 | 0.002 | 03:35:51 | 0.941
03:35:56 | 149.8 | 149.3 | 149.9 | 03:35:56 | 0.002 | 03:35:56 | 0.942
03:36:01 | 149.9 | 149.4 | 149.5 | 03:36:01 | 0.002 | 03:36:01 | 0.942
03:36:06 | 150.1 | 149.4 | 150.1 | 03:36:06 | 0.002 | 03:36:06 | 0.942
03:36:11 | 150.1 | 149.4 | 149.9 | 03:36:11 | 0.002 | 03:36:11 | 0.942
03:36:16 | 149.9 | 149.3 | 149.7 | 03:36:16 | 0.002 | 03:36:16 | 0.942
03:36:21 | 149.9 | 149.4 | 149.8 | 03:36:21 | 0.002 | 03:36:21 | 0.942
03:36:26 | 150.1 | 149.5 | 149.7 | 03:36:26 | 0.001 | 03:36:26 | 0.942
03:36:31 | 150 | 149.3 | 149.8 | 03:36:31 | 0.001 | 03:36:31 | 0.942
03:36:36 | 150.1 | 149.2 | 149.7 | 03:36:36 | 0.002 | 03:36:36 | 0.942
03:36:41 | 150.1 | 149.4 | 149.8 | 03:36:41 | 0.002 | 03:36:41 | 0.942
03:36:46 | 150.1 | 149.4 | 149.8 | 03:36:46 | 0.002 | 03:36:46 | 0.942
03:36:51 | 150.2 | 149.4 | 149.8 | 03:36:51 | 0.002 | 03:36:51 | 0.942
03:36:56 | 150.2 | 149.5 | 149.8 | 03:36:56 | 0.001 | 03:36:56 | 0.942
03:37:01 | 150.1 | 149.3 | 149.7 | 03:37:01 | 0.001 | 03:37:01 | 0.942
03:37:06 | 150.1 | 149.5 | 149.8 | 03:37:06 | 0.002 | 03:37:06 | 0.942
03:37:11 | 149.9 | 149.4 | 149.7 | 03:37:11 | 0.001 | 03:37:11 | 0.942
03:37:16 | 150.1 | 149.5 | 149.7 | 03:37:16 | 0.002 | 03:37:16 | 0.942
03:37:21 | 150.1 | 149.2 | 149.8 | 03:37:21 | 0.002 | 03:37:21 | 0.942
03:37:26 | 150.1 | 149.4 | 149.7 | 03:37:26 | 0.002 | 03:37:26 | 0.942
03:37:31 | 150.1 | 149.2 | 149.7 | 03:37:31 | 0.002 | 03:37:31 | 0.942
03:37:36 | 149.9 | 149.2 | 149.7 | 03:37:36 | 0.002 | 03:37:36 | 0.942
03:37:41 | 150.3 | 149.4 | 149.9 | 03:37:41 | 0.002 | 03:37:41 | 0.942
03:37:46 | 150.1 | 149.2 | 149.7 | 03:37:46 | 0.002 | 03:37:46 | 0.942
03:37:51 | 150.1 | 149.5 | 149.7 | 03:37:51 | 0.002 | 03:37:51 | 0.942
03:37:56 | 149.8 | 149.4 | 150.1 | 03:37:56 | 0.002 | 03:37:56 | 0.942
03:38:01 | 150.1 | 149.2 | 149.9 | 03:38:01 | 0.001 | 03:38:01 | 0.942
03:38:06 | 149.9 | 149.4 | 149.9 | 03:38:06 | 0.002 | 03:38:06 | 0.942
03:38:11 | 149.8 | 149.4 | 149.9 | 03:38:11 | 0.001 | 03:38:11 | 0.942
03:38:16 | 150.1 | 149.4 | 149.7 | 03:38:16 | 0.002 | 03:38:16 | 0.942
03:38:21 | 150.2 | 149.5 | 149.7 | 03:38:21 | 0.001 | 03:38:21 | 0.942
03:38:26 | 150.1 | 149.4 | 149.7 | 03:38:26 | 0.001 | 03:38:26 | 0.942
03:38:31 | 150.1 | 149.5 | 149.7 | 03:38:31 | 0.002 | 03:38:31 | 0.942
03:38:36 | 150.1 | 149.4 | 149.7 | 03:38:36 | 0.002 | 03:38:36 | 0.942
03:38:41 | 150.1 | 149.2 | 149.7 | 03:38:41 | 0.001 | 03:38:41 | 0.942
03:38:46 | 149.6 | 149.4 | 149.7 | 03:38:46 | 0.001 | 03:38:46 | 0.942
03:38:51 | 150.3 | 149.4 | 149.8 | 03:38:51 | 0.002 | 03:38:51 | 0.942
03:38:56 | 150.1 | 149.2 | 149.7 | 03:38:56 | 0.002 | 03:38:56 | 0.942
03:39:01 | 150.1 | 149.2 | 149.9 | 03:39:01 | 0.002 | 03:39:01 | 0.942
03:39:06 | 150.1 | 149.3 | 149.9 | 03:39:06 | 0.001 | 03:39:06 | 0.942
03:39:11 | 150.1 | 149.5 | 149.8 | 03:39:11 | 0.002 | 03:39:11 | 0.942
03:39:16 | 150.1 | 149.2 | 149.7 | 03:39:16 | 0.002 | 03:39:16 | 0.942
03:39:21 | 150 | 149.5 | 149.7 | 03:39:21 | 0.002 | 03:39:21 | 0.942
03:39:26 | 150.3 | 149.2 | 149.5 | 03:39:26 | 0.001 | 03:39:26 | 0.942
03:39:31 | 150 | 149.3 | 149.6 | 03:39:31 | 0.001 | 03:39:31 | 0.942
03:39:36 | 149.9 | 149.4 | 149.9 | 03:39:36 | 0.002 | 03:39:36 | 0.942
03:39:41 | 150.4 | 149.5 | 149.9 | 03:39:41 | 0.001 | 03:39:41 | 0.942
03:39:46 | 149.9 | 149.4 | 149.9 | 03:39:46 | 0.002 | 03:39:46 | 0.942
03:39:51 | 150 | 149.5 | 149.7 | 03:39:51 | 0.002 | 03:39:51 | 0.942
03:39:56 | 149.8 | 149.4 | 150 | 03:39:56 | 0.002 | 03:39:56 | 0.942
03:40:01 | 150.1 | 149.3 | 150.1 | 03:40:01 | 0.001 | 03:40:01 | 0.942
03:40:06 | 150 | 149.2 | 149.9 | 03:40:06 | 0.002 | 03:40:06 | 0.942
03:40:11 | 150.2 | 149.4 | 149.7 | 03:40:11 | 0.002 | 03:40:11 | 0.942
03:40:16 | 150.1 | 149.3 | 149.8 | 03:40:16 | 0.002 | 03:40:16 | 0.942
03:40:21 | 150.1 | 149.4 | 149.9 | 03:40:21 | 0.001 | 03:40:21 | 0.942
03:40:26 | 150.1 | 149.4 | 149.7 | 03:40:26 | 0.002 | 03:40:26 | 0.942
03:40:31 | 149.9 | 149.4 | 149.6 | 03:40:31 | 0.002 | 03:40:31 | 0.942
03:40:36 | 149.8 | 149.3 | 149.8 | 03:40:36 | 0.002 | 03:40:36 | 0.942
03:40:41 | 150.1 | 149.4 | 149.7 | 03:40:41 | 0.002 | 03:40:41 | 0.942
03:40:46 | 149.9 | 149.3 | 149.7 | 03:40:46 | 0.002 | 03:40:46 | 0.942
03:40:51 | 149.9 | 149.8 | 149.7 | 03:40:51 | 0.002 | 03:40:51 | 0.942
03:40:56 | 149.8 | 149.5 | 149.9 | 03:40:56 | 0.002 | 03:40:56 | 0.942
03:41:01 | 150.1 | 149.4 | 149.7 | 03:41:01 | 0.001 | 03:41:01 | 0.942
03:41:06 | 149.9 | 149 | 149.9 | 03:41:06 | 0.002 | 03:41:06 | 0.942
03:41:11 | 150 | 149.4 | 149.7 | 03:41:11 | 0.002 | 03:41:11 | 0.942
03:41:16 | 150.1 | 149.3 | 149.9 | 03:41:16 | 0.002 | 03:41:16 | 0.942
03:41:21 | 150.1 | 149.4 | 149.8 | 03:41:21 | 0.002 | 03:41:21 | 0.942
03:41:26 | 150.1 | 149.2 | 149.9 | 03:41:26 | 0.001 | 03:41:26 | 0.942
03:41:31 | 150.1 | 149.4 | 149.7 | 03:41:31 | 0.002 | 03:41:31 | 0.942
03:41:36 | 150.1 | 149.1 | 149.7 | 03:41:36 | 0.002 | 03:41:36 | 0.942
03:41:41 | 150.1 | 149.1 | 149.8 | 03:41:41 | 0.001 | 03:41:41 | 0.942
03:41:46 | 150.1 | 149.2 | 150 | 03:41:46 | 0.002 | 03:41:46 | 0.942
03:41:51 | 150 | 149.4 | 149.8 | 03:41:51 | 0.002 | 03:41:51 | 0.942
03:41:56 | 149.7 | 149.4 | 149.8 | 03:41:56 | 0.002 | 03:41:56 | 0.942
03:42:01 | 150.1 | 149.4 | 149.9 | 03:42:01 | 0.002 | 03:42:01 | 0.942
03:42:06 | 150.1 | 149.4 | 149.8 | 03:42:06 | 0.001 | 03:42:06 | 0.942
03:42:11 | 150 | 149.4 | 149.8 | 03:42:11 | 0.002 | 03:42:11 | 0.942
03:42:16 | 149.7 | 149.5 | 149.7 | 03:42:16 | 0.002 | 03:42:16 | 0.942
03:42:21 | 150.1 | 149.2 | 149.9 | 03:42:21 | 0.001 | 03:42:21 | 0.942
03:42:26 | 150.1 | 149.2 | 149.7 | 03:42:26 | 0.001 | 03:42:26 | 0.942
03:42:31 | 150.2 | 149.4 | 149.8 | 03:42:31 | 0.002 | 03:42:31 | 0.942
03:42:36 | 149.8 | 149 | 149.7 | 03:42:36 | 0.002 | 03:42:36 | 0.942
03:42:41 | 150.1 | 149.2 | 149.7 | 03:42:41 | 0.002 | 03:42:41 | 0.942
03:42:46 | 150.1 | 149.3 | 149.8 | 03:42:46 | 0.001 | 03:42:46 | 0.942
03:42:51 | 150.4 | 149.4 | 149.9 | 03:42:51 | 0.002 | 03:42:51 | 0.942
03:42:56 | 150.1 | 149.1 | 149.7 | 03:42:56 | 0.001 | 03:42:56 | 0.942
03:43:01 | 150.2 | 149 | 149.8 | 03:43:01 | 0.002 | 03:43:01 | 0.942
03:43:06 | 150.1 | 149.4 | 149.8 | 03:43:06 | 0.002 | 03:43:06 | 0.942
03:43:11 | 150.3 | 149.4 | 149.9 | 03:43:11 | 0.002 | 03:43:11 | 0.942
03:43:16 | 150.2 | 149.4 | 149.8 | 03:43:16 | 0.002 | 03:43:16 | 0.942
03:43:21 | 150.2 | 149.2 | 149.8 | 03:43:21 | 0.001 | 03:43:21 | 0.942
03:43:26 | 150.1 | 149.4 | 149.7 | 03:43:26 | 0.002 | 03:43:26 | 0.942
03:43:31 | 149.7 | 149.4 | 149.7 | 03:43:31 | 0.001 | 03:43:31 | 0.942
03:43:36 | 150.1 | 149.4 | 149.7 | 03:43:36 | 0.002 | 03:43:36 | 0.942
03:43:41 | 150.1 | 149.4 | 149.7 | 03:43:41 | 0.002 | 03:43:41 | 0.942
03:43:46 | 150.1 | 149.4 | 149.7 | 03:43:46 | 0.001 | 03:43:46 | 0.942
03:43:51 | 150.1 | 149.4 | 149.8 | 03:43:51 | 0.002 | 03:43:51 | 0.942
03:43:56 | 150.3 | 149.7 | 149.6 | 03:43:56 | 0.001 | 03:43:56 | 0.942
03:44:01 | 150.3 | 149.3 | 149.8 | 03:44:01 | 0.002 | 03:44:01 | 0.942
03:44:06 | 149.7 | 149.2 | 149.8 | 03:44:06 | 0.002 | 03:44:06 | 0.942
03:44:11 | 150.1 | 149 | 149.8 | 03:44:11 | 0.002 | 03:44:11 | 0.942
03:44:16 | 150.1 | 149.2 | 149.8 | 03:44:16 | 0.001 | 03:44:16 | 0.942
03:44:21 | 150.1 | 149.2 | 149.9 | 03:44:21 | 0.002 | 03:44:21 | 0.942
03:44:26 | 150 | 149.4 | 149.7 | 03:44:26 | 0.002 | 03:44:26 | 0.942
03:44:31 | 149.8 | 149.1 | 149.7 | 03:44:31 | 0.002 | 03:44:31 | 0.942
03:44:36 | 150.4 | 149.2 | 149.7 | 03:44:36 | 0.002 | 03:44:36 | 0.942
03:44:41 | 150 | 149.2 | 149.7 | 03:44:41 | 0.002 | 03:44:41 | 0.942
03:44:46 | 150 | 149.1 | 149.7 | 03:44:46 | 0.002 | 03:44:46 | 0.942
03:44:51 | 150.2 | 149.4 | 149.5 | 03:44:51 | 0.001 | 03:44:51 | 0.942
03:44:56 | 150.1 | 149.5 | 149.7 | 03:44:56 | 0.002 | 03:44:56 | 0.942
03:45:01 | 150.1 | 149.4 | 149.7 | 03:45:01 | 0.002 | 03:45:01 | 0.942
03:45:06 | 149.9 | 149.3 | 149.6 | 03:45:06 | 0.001 | 03:45:06 | 0.942
03:45:11 | 150.1 | 149.4 | 149.6 | 03:45:11 | 0.002 | 03:45:11 | 0.942
03:45:16 | 150 | 149.1 | 149.9 | 03:45:16 | 0.002 | 03:45:16 | 0.942
03:45:21 | 150.2 | 149.4 | 149.8 | 03:45:21 | 0.002 | 03:45:21 | 0.942
03:45:26 | 150.1 | 149.1 | 149.7 | 03:45:26 | 0.001 | 03:45:26 | 0.942
03:45:31 | 149.9 | 149.4 | 149.7 | 03:45:31 | 0.002 | 03:45:31 | 0.942
03:45:36 | 150.1 | 149.5 | 149.7 | 03:45:36 | 0.002 | 03:45:36 | 0.942
03:45:41 | 150.1 | 149.5 | 149.6 | 03:45:41 | 0.002 | 03:45:41 | 0.942
03:45:46 | 150.1 | 149.4 | 149.6 | 03:45:46 | 0.002 | 03:45:46 | 0.942
03:45:51 | 150.2 | 149.5 | 149.7 | 03:45:51 | 0.001 | 03:45:51 | 0.942
03:45:56 | 150.1 | 149.2 | 149.6 | 03:45:56 | 0.002 | 03:45:56 | 0.942
03:46:01 | 150.1 | 149.3 | 149.8 | 03:46:01 | 0.002 | 03:46:01 | 0.942
03:46:06 | 150.1 | 149.4 | 149.7 | 03:46:06 | 0.002 | 03:46:06 | 0.942
03:46:11 | 149.8 | 149.5 | 149.8 | 03:46:11 | 0.001 | 03:46:11 | 0.942
03:46:16 | 150.3 | 149.2 | 149.8 | 03:46:16 | 0.002 | 03:46:16 | 0.942
03:46:21 | 149.9 | 149 | 149.9 | 03:46:21 | 0.001 | 03:46:21 | 0.942
03:46:26 | 149.7 | 149.3 | 149.9 | 03:46:26 | 0.002 | 03:46:26 | 0.942
03:46:31 | 150.1 | 149.5 | 150 | 03:46:31 | 0.001 | 03:46:31 | 0.942
03:46:36 | 150.1 | 149.1 | 150 | 03:46:36 | 0.002 | 03:46:36 | 0.942
03:46:41 | 150.1 | 149.2 | 149.7 | 03:46:41 | 0.002 | 03:46:41 | 0.942
03:46:46 | 150.1 | 149.1 | 149.7 | 03:46:46 | 0.001 | 03:46:46 | 0.942
03:46:51 | 150.1 | 149.4 | 149.8 | 03:46:51 | 0.002 | 03:46:51 | 0.942
03:46:56 | 150.1 | 149.4 | 149.5 | 03:46:56 | 0.001 | 03:46:56 | 0.942
03:47:01 | 150.3 | 149.4 | 149.7 | 03:47:01 | 0.002 | 03:47:01 | 0.942
03:47:06 | 150.1 | 149.2 | 149.7 | 03:47:06 | 0.001 | 03:47:06 | 0.942
03:47:11 | 150.1 | 149.4 | 149.9 | 03:47:11 | 0.002 | 03:47:11 | 0.942
03:47:16 | 149.7 | 149.2 | 149.7 | 03:47:16 | 0.002 | 03:47:16 | 0.942
03:47:21 | 150.2 | 149.4 | 149.5 | 03:47:21 | 0.002 | 03:47:21 | 0.942
03:47:26 | 150.2 | 149.3 | 149.8 | 03:47:26 | 0.001 | 03:47:26 | 0.942
03:47:31 | 150.2 | 149.4 | 149.6 | 03:47:31 | 0.001 | 03:47:31 | 0.942
03:47:36 | 150.1 | 149.4 | 149.9 | 03:47:36 | 0.001 | 03:47:36 | 0.942
03:47:41 | 150.1 | 149.2 | 149.8 | 03:47:41 | 0.002 | 03:47:41 | 0.942
03:47:46 | 150.1 | 149.1 | 149.7 | 03:47:46 | 0.002 | 03:47:46 | 0.942
03:47:51 | 150 | 149.3 | 149.8 | 03:47:51 | 0.001 | 03:47:51 | 0.942
03:47:56 | 150.1 | 149.4 | 149.9 | 03:47:56 | 0.002 | 03:47:56 | 0.942
03:48:01 | 150 | 149.1 | 149.7 | 03:48:01 | 0.002 | 03:48:01 | 0.942
03:48:06 | 150.1 | 149.5 | 149.8 | 03:48:06 | 0.001 | 03:48:06 | 0.942
03:48:11 | 150.1 | 149.3 | 149.8 | 03:48:11 | 0.001 | 03:48:11 | 0.942
03:48:16 | 150.2 | 149.5 | 149.7 | 03:48:16 | 0.001 | 03:48:16 | 0.942
03:48:21 | 149.9 | 149.3 | 149.9 | 03:48:21 | 0.002 | 03:48:21 | 0.942
03:48:26 | 150.3 | 149.4 | 149.7 | 03:48:26 | 0.002 | 03:48:26 | 0.942
03:48:31 | 149.9 | 149.3 | 149.8 | 03:48:31 | 0.001 | 03:48:31 | 0.942
03:48:36 | 149.9 | 149.4 | 149.9 | 03:48:36 | 0.002 | 03:48:36 | 0.942
03:48:41 | 149.9 | 149.4 | 149.9 | 03:48:41 | 0.001 | 03:48:41 | 0.942
03:48:46 | 150.1 | 149.2 | 149.7 | 03:48:46 | 0.001 | 03:48:46 | 0.942
03:48:51 | 150.1 | 149.5 | 149.6 | 03:48:51 | 0.001 | 03:48:51 | 0.942
03:48:56 | 150.4 | 149.4 | 149.7 | 03:48:56 | 0.002 | 03:48:56 | 0.942
03:49:01 | 150.1 | 149.1 | 149.8 | 03:49:01 | 0.001 | 03:49:01 | 0.942
03:49:06 | 150.3 | 149.5 | 150.1 | 03:49:06 | 0.001 | 03:49:06 | 0.942
03:49:11 | 150.1 | 149.3 | 149.8 | 03:49:11 | 0.001 | 03:49:11 | 0.942
03:49:16 | 150.1 | 149.4 | 149.7 | 03:49:16 | 0.001 | 03:49:16 | 0.942
03:49:21 | 150.1 | 149.4 | 149.9 | 03:49:21 | 0.002 | 03:49:21 | 0.942
03:49:26 | 150.2 | 149.2 | 149.7 | 03:49:26 | 0.001 | 03:49:26 | 0.942
03:49:31 | 150.1 | 149 | 149.7 | 03:49:31 | 0.001 | 03:49:31 | 0.942
03:49:36 | 150.1 | 149.4 | 149.7 | 03:49:36 | 0.002 | 03:49:36 | 0.942
03:49:41 | 150 | 149.5 | 149.7 | 03:49:41 | 0.001 | 03:49:41 | 0.942
03:49:46 | 150 | 149.4 | 149.8 | 03:49:46 | 0.001 | 03:49:46 | 0.942
03:49:51 | 150.1 | 149.5 | 149.7 | 03:49:51 | 0.001 | 03:49:51 | 0.942
03:49:56 | 150.1 | 149.4 | 149.7 | 03:49:56 | 0.001 | 03:49:56 | 0.942
03:50:01 | 150 | 149.2 | 149.7 | 03:50:01 | 0.001 | 03:50:01 | 0.942
03:50:06 | 150 | 149.4 | 149.9 | 03:50:06 | 0.001 | 03:50:06 | 0.942
03:50:11 | 150 | 149.4 | 149.7 | 03:50:11 | 0.001 | 03:50:11 | 0.942
03:50:16 | 150.1 | 149.3 | 149.9 | 03:50:16 | 0.002 | 03:50:16 | 0.942
03:50:21 | 150.1 | 149.4 | 149.9 | 03:50:21 | 0.001 | 03:50:21 | 0.942
03:50:26 | 150.2 | 149.4 | 149.7 | 03:50:26 | 0.001 | 03:50:26 | 0.942
03:50:31 | 150.2 | 149.3 | 149.7 | 03:50:31 | 0.002 | 03:50:31 | 0.942
03:50:36 | 150.1 | 149.5 | 149.7 | 03:50:36 | 0.001 | 03:50:36 | 0.942
03:50:41 | 149.5 | 149.2 | 149.7 | 03:50:41 | 0.001 | 03:50:41 | 0.942
03:50:46 | 150.3 | 149.4 | 149.7 | 03:50:46 | 0.001 | 03:50:46 | 0.942
03:50:51 | 150.1 | 149.4 | 149.7 | 03:50:51 | 0.001 | 03:50:51 | 0.942
03:50:56 | 150.1 | 149.4 | 149.9 | 03:50:56 | 0.001 | 03:50:56 | 0.942
03:51:01 | 149.6 | 149.4 | 150.1 | 03:51:01 | 0.001 | 03:51:01 | 0.942
03:51:06 | 150.1 | 149.5 | 149.8 | 03:51:06 | 0.001 | 03:51:06 | 0.942
03:51:11 | 150 | 149.2 | 149.8 | 03:51:11 | 0.002 | 03:51:11 | 0.942
03:51:16 | 150 | 149 | 149.9 | 03:51:16 | 0.001 | 03:51:16 | 0.942
03:51:21 | 150.1 | 149.2 | 149.7 | 03:51:21 | 0.002 | 03:51:21 | 0.942
03:51:26 | 150.2 | 149.1 | 149.9 | 03:51:26 | 0.001 | 03:51:26 | 0.942
03:51:31 | 150.1 | 149.2 | 150 | 03:51:31 | 0.001 | 03:51:31 | 0.942
03:51:36 | 150.1 | 149.4 | 149.7 | 03:51:36 | 0.001 | 03:51:36 | 0.942
03:51:41 | 150.1 | 149.4 | 149.9 | 03:51:41 | 0.001 | 03:51:41 | 0.942
03:51:46 | 150.1 | 149.5 | 149.8 | 03:51:46 | 0.002 | 03:51:46 | 0.942
03:51:51 | 150.2 | 149.3 | 149.8 | 03:51:51 | 0.001 | 03:51:51 | 0.942
03:51:56 | 150 | 149.4 | 149.9 | 03:51:56 | 0.002 | 03:51:56 | 0.942
03:52:01 | 149.8 | 149.3 | 149.9 | 03:52:01 | 0.001 | 03:52:01 | 0.942
03:52:06 | 150.2 | 149.2 | 149.5 | 03:52:06 | 0.002 | 03:52:06 | 0.942
03:52:11 | 150.1 | 149.1 | 149.7 | 03:52:11 | 0.002 | 03:52:11 | 0.942
03:52:16 | 149.9 | 149.5 | 149.7 | 03:52:16 | 0.001 | 03:52:16 | 0.942
03:52:21 | 150.1 | 149.5 | 149.9 | 03:52:21 | 0.002 | 03:52:21 | 0.942
03:52:26 | 150 | 149.4 | 149.8 | 03:52:26 | 0.001 | 03:52:26 | 0.942
03:52:31 | 150.3 | 149.4 | 149.7 | 03:52:31 | 0.001 | 03:52:31 | 0.942
03:52:36 | 150.1 | 149.4 | 149.8 | 03:52:36 | 0.002 | 03:52:36 | 0.942
03:52:41 | 150.5 | 149.4 | 149.7 | 03:52:41 | 0.001 | 03:52:41 | 0.942
03:52:46 | 149.8 | 149.5 | 149.7 | 03:52:46 | 0.002 | 03:52:46 | 0.942
03:52:51 | 149.8 | 149.4 | 149.7 | 03:52:51 | 0.001 | 03:52:51 | 0.942
03:52:56 | 150.1 | 149.2 | 149.7 | 03:52:56 | 0.001 | 03:52:56 | 0.942
03:53:01 | 149.9 | 149.5 | 149.7 | 03:53:01 | 0.001 | 03:53:01 | 0.942
03:53:06 | 150.1 | 149.5 | 149.7 | 03:53:06 | 0.002 | 03:53:06 | 0.942
03:53:11 | 150.1 | 149.4 | 150 | 03:53:11 | 0.001 | 03:53:11 | 0.942
03:53:16 | 149.9 | 149.5 | 149.8 | 03:53:16 | 0.001 | 03:53:16 | 0.942
03:53:21 | 150.1 | 149.4 | 149.7 | 03:53:21 | 0.001 | 03:53:21 | 0.942
03:53:26 | 150.1 | 149.2 | 149.7 | 03:53:26 | 0.002 | 03:53:26 | 0.942
03:53:31 | 150 | 149.4 | 149.8 | 03:53:31 | 0.001 | 03:53:31 | 0.942
03:53:36 | 149.9 | 149.2 | 149.7 | 03:53:36 | 0.002 | 03:53:36 | 0.942
03:53:41 | 150.1 | 149.2 | 149.7 | 03:53:41 | 0.002 | 03:53:41 | 0.942
03:53:46 | 150 | 149.3 | 149.9 | 03:53:46 | 0.001 | 03:53:46 | 0.942
03:53:51 | 150.2 | 149.5 | 149.7 | 03:53:51 | 0.001 | 03:53:51 | 0.942
03:53:56 | 150.1 | 149.4 | 150.1 | 03:53:56 | 0.001 | 03:53:56 | 0.942
03:54:01 | 150.1 | 149.2 | 150 | 03:54:01 | 0.002 | 03:54:01 | 0.942
03:54:06 | 149.9 | 149.4 | 149.8 | 03:54:06 | 0.002 | 03:54:06 | 0.942
03:54:11 | 150.1 | 149.4 | 149.7 | 03:54:11 | 0.002 | 03:54:11 | 0.942
03:54:16 | 150.1 | 149.4 | 149.5 | 03:54:16 | 0.002 | 03:54:16 | 0.942
03:54:21 | 150.3 | 149.2 | 149.7 | 03:54:21 | 0.001 | 03:54:21 | 0.942
03:54:26 | 150.2 | 149.4 | 149.8 | 03:54:26 | 0.002 | 03:54:26 | 0.942
03:54:31 | 150.3 | 149.2 | 149.6 | 03:54:31 | 0.001 | 03:54:31 | 0.942
03:54:36 | 150.2 | 149.5 | 149.9 | 03:54:36 | 0.002 | 03:54:36 | 0.942
03:54:41 | 150.1 | 149.3 | 149.7 | 03:54:41 | 0.001 | 03:54:41 | 0.942
03:54:46 | 149.7 | 149.3 | 149.7 | 03:54:46 | 0.001 | 03:54:46 | 0.942
03:54:51 | 150.1 | 149.4 | 149.7 | 03:54:51 | 0.001 | 03:54:51 | 0.942
03:54:56 | 149.9 | 149.3 | 149.7 | 03:54:56 | 0.001 | 03:54:56 | 0.942
03:55:01 | 150 | 149.2 | 149.8 | 03:55:01 | 0.002 | 03:55:01 | 0.942
03:55:06 | 149.5 | 149.4 | 149.8 | 03:55:06 | 0.001 | 03:55:06 | 0.942
03:55:11 | 150.1 | 149.4 | 149.9 | 03:55:11 | 0.001 | 03:55:11 | 0.942
03:55:16 | 150 | 149.3 | 149.7 | 03:55:16 | 0.001 | 03:55:16 | 0.942
03:55:21 | 150.1 | 149.2 | 149.6 | 03:55:21 | 0.002 | 03:55:21 | 0.942
03:55:26 | 150 | 149.3 | 149.7 | 03:55:26 | 0.002 | 03:55:26 | 0.942
03:55:31 | 149.9 | 149.2 | 149.6 | 03:55:31 | 0.001 | 03:55:31 | 0.942
03:55:36 | 150.1 | 149.5 | 149.8 | 03:55:36 | 0.002 | 03:55:36 | 0.942
03:55:41 | 150.2 | 149.2 | 149.7 | 03:55:41 | 0.002 | 03:55:41 | 0.942
03:55:46 | 150.1 | 149.4 | 149.9 | 03:55:46 | 0.001 | 03:55:46 | 0.942
03:55:51 | 150.1 | 149.4 | 149.7 | 03:55:51 | 0.001 | 03:55:51 | 0.942
03:55:56 | 150.1 | 149.2 | 149.9 | 03:55:56 | 0.001 | 03:55:56 | 0.942
03:56:01 | 150 | 149.1 | 149.7 | 03:56:01 | 0.002 | 03:56:01 | 0.942
03:56:06 | 149.6 | 149.3 | 149.7 | 03:56:06 | 0.002 | 03:56:06 | 0.942
03:56:11 | 149.9 | 149.2 | 149.7 | 03:56:11 | 0.002 | 03:56:11 | 0.942
03:56:16 | 150.1 | 149.2 | 149.7 | 03:56:16 | 0.001 | 03:56:16 | 0.942
03:56:21 | 150.1 | 149.5 | 149.5 | 03:56:21 | 0.001 | 03:56:21 | 0.942
03:56:26 | 150.3 | 149 | 149.7 | 03:56:26 | 0.002 | 03:56:26 | 0.942
03:56:31 | 150.1 | 149.4 | 150 | 03:56:31 | 0.002 | 03:56:31 | 0.942
03:56:36 | 150.1 | 149.4 | 149.7 | 03:56:36 | 0.001 | 03:56:36 | 0.942
03:56:41 | 150.1 | 149.4 | 149.9 | 03:56:41 | 0.001 | 03:56:41 | 0.942
03:56:46 | 150 | 149.4 | 149.9 | 03:56:46 | 0.001 | 03:56:46 | 0.942
03:56:51 | 150.1 | 149.5 | 149.9 | 03:56:51 | 0.002 | 03:56:51 | 0.942
03:56:56 | 149.9 | 149.5 | 149.7 | 03:56:56 | 0.001 | 03:56:56 | 0.942
03:57:01 | 150 | 149.5 | 149.7 | 03:57:01 | 0.001 | 03:57:01 | 0.942
03:57:06 | 150.3 | 149 | 149.8 | 03:57:06 | 0.001 | 03:57:06 | 0.942
03:57:11 | 150.1 | 149.2 | 149.8 | 03:57:11 | 0.001 | 03:57:11 | 0.942
03:57:16 | 150 | 149.5 | 149.7 | 03:57:16 | 0.001 | 03:57:16 | 0.942
03:57:21 | 150 | 149.2 | 149.8 | 03:57:21 | 0.001 | 03:57:21 | 0.942
03:57:26 | 150.2 | 149.1 | 149.7 | 03:57:26 | 0.001 | 03:57:26 | 0.942
03:57:31 | 149.9 | 149.3 | 149.8 | 03:57:31 | 0.002 | 03:57:31 | 0.942
03:57:36 | 149.8 | 149.4 | 149.7 | 03:57:36 | 0.002 | 03:57:36 | 0.942
03:57:41 | 150.1 | 149.3 | 149.8 | 03:57:41 | 0.002 | 03:57:41 | 0.942
03:57:46 | 150.1 | 149.3 | 149.9 | 03:57:46 | 0.002 | 03:57:46 | 0.942
03:57:51 | 149.9 | 149.5 | 149.9 | 03:57:51 | 0.001 | 03:57:51 | 0.942
03:57:56 | 150.1 | 149.2 | 149.8 | 03:57:56 | 0.001 | 03:57:56 | 0.942
03:58:01 | 149.7 | 149.4 | 149.7 | 03:58:01 | 0.001 | 03:58:01 | 0.942
03:58:06 | 150.1 | 149.1 | 149.7 | 03:58:06 | 0.001 | 03:58:06 | 0.942
03:58:11 | 150.3 | 149.2 | 150 | 03:58:11 | 0.001 | 03:58:11 | 0.942
03:58:16 | 150.1 | 149.4 | 149.8 | 03:58:16 | 0.001 | 03:58:16 | 0.942
03:58:21 | 149.9 | 149.4 | 149.7 | 03:58:21 | 0.002 | 03:58:21 | 0.942
03:58:26 | 150 | 149.3 | 149.7 | 03:58:26 | 0.001 | 03:58:26 | 0.942
03:58:31 | 150.1 | 149.5 | 149.7 | 03:58:31 | 0.001 | 03:58:31 | 0.942
03:58:36 | 150.5 | 149.4 | 149.7 | 03:58:36 | 0.001 | 03:58:36 | 0.942
03:58:41 | 150 | 149.3 | 150.1 | 03:58:41 | 0.001 | 03:58:41 | 0.942
03:58:46 | 150.1 | 149.1 | 149.9 | 03:58:46 | 0.001 | 03:58:46 | 0.942
03:58:51 | 150.2 | 149.4 | 149.8 | 03:58:51 | 0.002 | 03:58:51 | 0.942
03:58:56 | 149.7 | 149.2 | 149.7 | 03:58:56 | 0.001 | 03:58:56 | 0.942
03:59:01 | 149.9 | 149.3 | 149.9 | 03:59:01 | 0.001 | 03:59:01 | 0.942
03:59:06 | 150.1 | 149.2 | 149.7 | 03:59:06 | 0.001 | 03:59:06 | 0.942
03:59:11 | 150.1 | 149.3 | 149.9 | 03:59:11 | 0.001 | 03:59:11 | 0.942
03:59:16 | 150.1 | 149.3 | 149.7 | 03:59:16 | 0.001 | 03:59:16 | 0.942
03:59:21 | 150.1 | 149.4 | 149.6 | 03:59:21 | 0.002 | 03:59:21 | 0.942
03:59:26 | 149.8 | 149.5 | 149.8 | 03:59:26 | 0.001 | 03:59:26 | 0.942
03:59:31 | 150.1 | 149.3 | 149.7 | 03:59:31 | 0.001 | 03:59:31 | 0.942
03:59:36 | 149.8 | 149.4 | 149.8 | 03:59:36 | 0.001 | 03:59:36 | 0.942
03:59:41 | 150.1 | 149.3 | 149.9 | 03:59:41 | 0.001 | 03:59:41 | 0.942
03:59:46 | 150.2 | 149.4 | 149.7 | 03:59:46 | 0.001 | 03:59:46 | 0.942
03:59:51 | 150.1 | 149.4 | 149.7 | 03:59:51 | 0.001 | 03:59:51 | 0.942
03:59:56 | 149.8 | 149.2 | 149.7 | 03:59:56 | 0.001 | 03:59:56 | 0.942
04:00:01 | 149.9 | 149.5 | 149.7 | 04:00:01 | 0.002 | 04:00:01 | 0.942
04:00:06 | 150 | 149 | 149.7 | 04:00:06 | 0.001 | 04:00:06 | 0.942
04:00:11 | 149.8 | 149.3 | 149.7 | 04:00:11 | 0.001 | 04:00:11 | 0.942
04:00:16 | 150.1 | 149.2 | 149.7 | 04:00:16 | 0.001 | 04:00:16 | 0.942
04:00:21 | 149.9 | 149.3 | 149.7 | 04:00:21 | 0.002 | 04:00:21 | 0.942
04:00:26 | 150.1 | 149.2 | 149.8 | 04:00:26 | 0.001 | 04:00:26 | 0.942
04:00:31 | 150 | 149.4 | 149.7 | 04:00:31 | 0.001 | 04:00:31 | 0.942
04:00:36 | 150.3 | 149.4 | 149.9 | 04:00:36 | 0.001 | 04:00:36 | 0.942
04:00:41 | 150.1 | 149.2 | 149.8 | 04:00:41 | 0.002 | 04:00:41 | 0.942
04:00:46 | 150 | 149.5 | 149.7 | 04:00:46 | 0.001 | 04:00:46 | 0.942
04:00:51 | 150.3 | 149.2 | 149.8 | 04:00:51 | 0.002 | 04:00:51 | 0.942
04:00:56 | 150.1 | 149.2 | 149.7 | 04:00:56 | 0.001 | 04:00:56 | 0.942
04:01:01 | 150.1 | 149.4 | 149.7 | 04:01:01 | 0.001 | 04:01:01 | 0.942
04:01:06 | 150.2 | 149.2 | 149.8 | 04:01:06 | 0.001 | 04:01:06 | 0.942
04:01:11 | 149.9 | 149.2 | 149.7 | 04:01:11 | 0.002 | 04:01:11 | 0.942
04:01:16 | 150.1 | 149.3 | 150.1 | 04:01:16 | 0.002 | 04:01:16 | 0.942
04:01:21 | 150.1 | 149.2 | 149.8 | 04:01:21 | 0.001 | 04:01:21 | 0.942
04:01:26 | 150.1 | 149 | 149.7 | 04:01:26 | 0.001 | 04:01:26 | 0.942
04:01:31 | 150.1 | 149.4 | 149.7 | 04:01:31 | 0.001 | 04:01:31 | 0.942
04:01:36 | 149.9 | 149.4 | 149.8 | 04:01:36 | 0.002 | 04:01:36 | 0.942
04:01:41 | 150.1 | 149.3 | 149.7 | 04:01:41 | 0.001 | 04:01:41 | 0.942
04:01:46 | 150.1 | 149.2 | 149.7 | 04:01:46 | 0.001 | 04:01:46 | 0.942
04:01:51 | 150 | 149.3 | 149.8 | 04:01:51 | 0.001 | 04:01:51 | 0.942
04:01:56 | 150 | 149.5 | 149.7 | 04:01:56 | 0.001 | 04:01:56 | 0.942
04:02:01 | 149.5 | 149.4 | 149.8 | 04:02:01 | 0.002 | 04:02:01 | 0.942
04:02:06 | 149.9 | 149.2 | 149.7 | 04:02:06 | 0.001 | 04:02:06 | 0.942
04:02:11 | 150 | 149.2 | 149.7 | 04:02:11 | 0.001 | 04:02:11 | 0.942
04:02:16 | 150.1 | 149.4 | 149.7 | 04:02:16 | 0.001 | 04:02:16 | 0.942
04:02:21 | 150.1 | 149.2 | 149.7 | 04:02:21 | 0.001 | 04:02:21 | 0.942
04:02:26 | 149.9 | 149.2 | 149.7 | 04:02:26 | 0.001 | 04:02:26 | 0.942
04:02:31 | 149.9 | 149.4 | 149.6 | 04:02:31 | 0.001 | 04:02:31 | 0.942
04:02:36 | 150.1 | 149.4 | 149.7 | 04:02:36 | 0.001 | 04:02:36 | 0.942
04:02:41 | 149.9 | 149.4 | 149.7 | 04:02:41 | 0.001 | 04:02:41 | 0.942
04:02:46 | 150 | 149.2 | 149.7 | 04:02:46 | 0.001 | 04:02:46 | 0.942
04:02:51 | 150.1 | 149.5 | 149.7 | 04:02:51 | 0.001 | 04:02:51 | 0.942
04:02:56 | 150 | 149.4 | 149.8 | 04:02:56 | 0.002 | 04:02:56 | 0.942
04:03:01 | 150 | 149.5 | 149.7 | 04:03:01 | 0.002 | 04:03:01 | 0.942
04:03:06 | 150 | 149.5 | 149.8 | 04:03:06 | 0.001 | 04:03:06 | 0.942
04:03:11 | 150.2 | 149.2 | 149.9 | 04:03:11 | 0.001 | 04:03:11 | 0.942
04:03:16 | 150 | 149.4 | 149.8 | 04:03:16 | 0.002 | 04:03:16 | 0.942
04:03:21 | 149.7 | 149.5 | 149.7 | 04:03:21 | 0.002 | 04:03:21 | 0.942
04:03:26 | 150 | 149.4 | 149.7 | 04:03:26 | 0.001 | 04:03:26 | 0.942
04:03:31 | 149.9 | 149.3 | 149.6 | 04:03:31 | 0.002 | 04:03:31 | 0.942
04:03:36 | 149.9 | 149.3 | 149.8 | 04:03:36 | 0.001 | 04:03:36 | 0.942
04:03:41 | 150.1 | 149.2 | 149.7 | 04:03:41 | 0.002 | 04:03:41 | 0.942
04:03:46 | 150.5 | 149.4 | 149.9 | 04:03:46 | 0.001 | 04:03:46 | 0.942
04:03:51 | 150.1 | 149.4 | 149.7 | 04:03:51 | 0.001 | 04:03:51 | 0.942
04:03:56 | 150 | 149.4 | 149.7 | 04:03:56 | 0.001 | 04:03:56 | 0.942
04:04:01 | 150.1 | 149.2 | 149.8 | 04:04:01 | 0.001 | 04:04:01 | 0.942
04:04:06 | 149.8 | 149 | 149.7 | 04:04:06 | 0.002 | 04:04:06 | 0.942
04:04:11 | 150.2 | 149.5 | 149.9 | 04:04:11 | 0.002 | 04:04:11 | 0.942
04:04:16 | 150.4 | 149.3 | 149.7 | 04:04:16 | 0.001 | 04:04:16 | 0.942
04:04:21 | 150.2 | 149.1 | 149.5 | 04:04:21 | 0.001 | 04:04:21 | 0.942
04:04:26 | 149.9 | 149.5 | 149.7 | 04:04:26 | 0.001 | 04:04:26 | 0.942
04:04:31 | 150.1 | 149.4 | 149.8 | 04:04:31 | 0.001 | 04:04:31 | 0.942
04:04:36 | 150 | 149.2 | 149.7 | 04:04:36 | 0.001 | 04:04:36 | 0.942
04:04:41 | 149.8 | 149.2 | 149.5 | 04:04:41 | 0.002 | 04:04:41 | 0.942
04:04:46 | 150.1 | 149.5 | 149.7 | 04:04:46 | 0.002 | 04:04:46 | 0.942
04:04:51 | 150 | 149.2 | 149.7 | 04:04:51 | 0.002 | 04:04:51 | 0.942
04:04:56 | 149.5 | 149.4 | 149.7 | 04:04:56 | 0.001 | 04:04:56 | 0.942
04:05:01 | 149.9 | 149.3 | 149.7 | 04:05:01 | 0.002 | 04:05:01 | 0.942
04:05:06 | 150 | 149.3 | 149.9 | 04:05:06 | 0.002 | 04:05:06 | 0.942
04:05:11 | 150.1 | 149.4 | 149.7 | 04:05:11 | 0.002 | 04:05:11 | 0.942
04:05:16 | 150.1 | 149.2 | 149.9 | 04:05:16 | 0.001 | 04:05:16 | 0.942
04:05:21 | 150.1 | 149.4 | 149.8 | 04:05:21 | 0.001 | 04:05:21 | 0.942
04:05:26 | 150.1 | 149.4 | 150 | 04:05:26 | 0.001 | 04:05:26 | 0.942
04:05:31 | 149.7 | 149.1 | 150.1 | 04:05:31 | 0.001 | 04:05:31 | 0.942
04:05:36 | 150 | 149.2 | 149.8 | 04:05:36 | 0.002 | 04:05:36 | 0.942
04:05:41 | 149.9 | 149 | 149.7 | 04:05:41 | 0.001 | 04:05:41 | 0.942
04:05:46 | 149.9 | 149.3 | 149.8 | 04:05:46 | 0.001 | 04:05:46 | 0.942
04:05:51 | 150.1 | 149.3 | 149.7 | 04:05:51 | 0.002 | 04:05:51 | 0.942
04:05:56 | 150.1 | 149.5 | 149.7 | 04:05:56 | 0.002 | 04:05:56 | 0.942
04:06:01 | 150.1 | 149.3 | 149.7 | 04:06:01 | 0.001 | 04:06:01 | 0.942
04:06:06 | 150 | 149.3 | 149.7 | 04:06:06 | 0.002 | 04:06:06 | 0.942
04:06:11 | 150 | 149.4 | 149.7 | 04:06:11 | 0.001 | 04:06:11 | 0.942
04:06:16 | 150.1 | 149.4 | 149.9 | 04:06:16 | 0.001 | 04:06:16 | 0.942
04:06:21 | 150.2 | 149.4 | 149.7 | 04:06:21 | 0.001 | 04:06:21 | 0.942
04:06:26 | 150 | 149.5 | 149.7 | 04:06:26 | 0.001 | 04:06:26 | 0.942
04:06:31 | 150 | 149.3 | 149.8 | 04:06:31 | 0.002 | 04:06:31 | 0.942
04:06:36 | 150 | 149.4 | 149.9 | 04:06:36 | 0.002 | 04:06:36 | 0.942
04:06:41 | 150 | 149.5 | 149.8 | 04:06:41 | 0.002 | 04:06:41 | 0.942
04:06:46 | 149.9 | 149.4 | 149.7 | 04:06:46 | 0.001 | 04:06:46 | 0.942
04:06:51 | 149.7 | 149.4 | 149.8 | 04:06:51 | 0.001 | 04:06:51 | 0.942
04:06:56 | 150.1 | 149.2 | 149.9 | 04:06:56 | 0.001 | 04:06:56 | 0.942
04:07:01 | 150 | 149.4 | 149.8 | 04:07:01 | 0.001 | 04:07:01 | 0.942
04:07:06 | 149.9 | 149.5 | 149.7 | 04:07:06 | 0.001 | 04:07:06 | 0.942
04:07:11 | 150.1 | 149.4 | 149.8 | 04:07:11 | 0.001 | 04:07:11 | 0.942
04:07:16 | 150 | 149.4 | 149.7 | 04:07:16 | 0.001 | 04:07:16 | 0.942
04:07:21 | 150.1 | 149.3 | 149.8 | 04:07:21 | 0.001 | 04:07:21 | 0.942
04:07:26 | 150.3 | 149.4 | 150 | 04:07:26 | 0.001 | 04:07:26 | 0.942
04:07:31 | 149.9 | 149.3 | 149.8 | 04:07:31 | 0.002 | 04:07:31 | 0.942
04:07:36 | 150.1 | 149.6 | 149.8 | 04:07:36 | 0.001 | 04:07:36 | 0.942
04:07:41 | 150.1 | 149.4 | 150 | 04:07:41 | 0.001 | 04:07:41 | 0.942
04:07:46 | 150.1 | 149.4 | 149.8 | 04:07:46 | 0.001 | 04:07:46 | 0.942
04:07:51 | 150 | 149.4 | 150 | 04:07:51 | 0.001 | 04:07:51 | 0.942
04:07:56 | 149.9 | 149.5 | 149.7 | 04:07:56 | 0.001 | 04:07:56 | 0.942
04:08:01 | 150.1 | 149.1 | 149.8 | 04:08:01 | 0.001 | 04:08:01 | 0.942
04:08:06 | 150.1 | 149.4 | 149.7 | 04:08:06 | 0.001 | 04:08:06 | 0.942
04:08:11 | 150.1 | 149.5 | 149.8 | 04:08:11 | 0.001 | 04:08:11 | 0.942
04:08:16 | 149.9 | 149.4 | 149.7 | 04:08:16 | 0.001 | 04:08:16 | 0.942
04:08:21 | 150.1 | 149.2 | 149.8 | 04:08:21 | 0.001 | 04:08:21 | 0.942
04:08:26 | 149.8 | 149.1 | 149.9 | 04:08:26 | 0.002 | 04:08:26 | 0.942
04:08:31 | 150.1 | 149.4 | 149.6 | 04:08:31 | 0.001 | 04:08:31 | 0.942
04:08:36 | 150.1 | 149.4 | 149.9 | 04:08:36 | 0.001 | 04:08:36 | 0.942
04:08:41 | 150.1 | 149.4 | 149.9 | 04:08:41 | 0.001 | 04:08:41 | 0.942
04:08:46 | 149.9 | 149.4 | 149.7 | 04:08:46 | 0.001 | 04:08:46 | 0.942
04:08:51 | 150.1 | 149.2 | 149.5 | 04:08:51 | 0.001 | 04:08:51 | 0.942
04:08:56 | 150.1 | 149 | 149.7 | 04:08:56 | 0.001 | 04:08:56 | 0.942
04:09:01 | 150.1 | 149.3 | 149.9 | 04:09:01 | 0.002 | 04:09:01 | 0.942
04:09:06 | 150.1 | 149.4 | 149.8 | 04:09:06 | 0.001 | 04:09:06 | 0.942
04:09:11 | 150.2 | 149.4 | 149.7 | 04:09:11 | 0.001 | 04:09:11 | 0.942
04:09:16 | 150.5 | 149.3 | 149.8 | 04:09:16 | 0.001 | 04:09:16 | 0.942
04:09:21 | 150.3 | 149.3 | 149.9 | 04:09:21 | 0.001 | 04:09:21 | 0.942
04:09:26 | 150.1 | 149.3 | 149.7 | 04:09:26 | 0.001 | 04:09:26 | 0.942
04:09:31 | 150 | 149.4 | 150 | 04:09:31 | 0.001 | 04:09:31 | 0.942
04:09:36 | 150.1 | 149.2 | 149.8 | 04:09:36 | 0.001 | 04:09:36 | 0.942
04:09:41 | 150.1 | 149.2 | 149.9 | 04:09:41 | 0.002 | 04:09:41 | 0.942
04:09:46 | 150.1 | 149.3 | 149.7 | 04:09:46 | 0.001 | 04:09:46 | 0.942
04:09:51 | 149.8 | 149.4 | 149.8 | 04:09:51 | 0.001 | 04:09:51 | 0.942
04:09:56 | 150 | 149.4 | 149.7 | 04:09:56 | 0.001 | 04:09:56 | 0.942
04:10:01 | 149.8 | 149.2 | 149.8 | 04:10:01 | 0.001 | 04:10:01 | 0.942
04:10:06 | 150.1 | 149.4 | 149.9 | 04:10:06 | 0.001 | 04:10:06 | 0.942
04:10:11 | 150.1 | 149.4 | 149.8 | 04:10:11 | 0.001 | 04:10:11 | 0.942
04:10:16 | 149.9 | 149.7 | 149.8 | 04:10:16 | 0.001 | 04:10:16 | 0.942
04:10:21 | 149.9 | 149.4 | 149.7 | 04:10:21 | 0.001 | 04:10:21 | 0.942
04:10:26 | 149.9 | 149.2 | 149.7 | 04:10:26 | 0.001 | 04:10:26 | 0.942
04:10:31 | 149.8 | 149.3 | 149.8 | 04:10:31 | 0.001 | 04:10:31 | 0.942
04:10:36 | 149.8 | 149.2 | 149.7 | 04:10:36 | 0.001 | 04:10:36 | 0.942
04:10:41 | 150.2 | 149.5 | 149.7 | 04:10:41 | 0.001 | 04:10:41 | 0.942
04:10:46 | 150.1 | 149.4 | 149.8 | 04:10:46 | 0.001 | 04:10:46 | 0.942
04:10:51 | 150.1 | 149.5 | 149.7 | 04:10:51 | 0.001 | 04:10:51 | 0.942
04:10:56 | 150.1 | 149.4 | 150.1 | 04:10:56 | 0.001 | 04:10:56 | 0.942
04:11:01 | 150.2 | 149.2 | 149.9 | 04:11:01 | 0.002 | 04:11:01 | 0.942
04:11:06 | 149.8 | 149.1 | 149.7 | 04:11:06 | 0.001 | 04:11:06 | 0.942
04:11:11 | 150.2 | 149.2 | 149.6 | 04:11:11 | 0.002 | 04:11:11 | 0.942
04:11:16 | 150.2 | 149.3 | 149.5 | 04:11:16 | 0.002 | 04:11:16 | 0.942
04:11:21 | 150.1 | 149.2 | 149.7 | 04:11:21 | 0.001 | 04:11:21 | 0.942
04:11:26 | 150.1 | 149.4 | 149.7 | 04:11:26 | 0.001 | 04:11:26 | 0.942
04:11:31 | 150.1 | 149.4 | 149.7 | 04:11:31 | 0.001 | 04:11:31 | 0.942
04:11:36 | 150 | 149.4 | 149.8 | 04:11:36 | 0.001 | 04:11:36 | 0.942
04:11:41 | 150.3 | 149.4 | 149.7 | 04:11:41 | 0.001 | 04:11:41 | 0.942
04:11:46 | 149.8 | 149.4 | 149.7 | 04:11:46 | 0.001 | 04:11:46 | 0.942
04:11:51 | 150 | 149.2 | 149.7 | 04:11:51 | 0.001 | 04:11:51 | 0.942
04:11:56 | 149.9 | 149.2 | 149.7 | 04:11:56 | 0.001 | 04:11:56 | 0.942
04:12:01 | 150.3 | 149.4 | 149.7 | 04:12:01 | 0.001 | 04:12:01 | 0.942
04:12:06 | 150.1 | 149.5 | 149.7 | 04:12:06 | 0.001 | 04:12:06 | 0.942
04:12:11 | 150 | 149.7 | 149.9 | 04:12:11 | 0.001 | 04:12:11 | 0.942
04:12:16 | 149.9 | 149.2 | 149.7 | 04:12:16 | 0.001 | 04:12:16 | 0.942
04:12:21 | 150.1 | 149 | 149.7 | 04:12:21 | 0.001 | 04:12:21 | 0.942
04:12:26 | 149.9 | 149.5 | 149.7 | 04:12:26 | 0.001 | 04:12:26 | 0.942
04:12:31 | 150.2 | 149.4 | 149.7 | 04:12:31 | 0.001 | 04:12:31 | 0.942
04:12:36 | 149.8 | 149.4 | 150.1 | 04:12:36 | 0.001 | 04:12:36 | 0.942
04:12:41 | 150.2 | 149.4 | 150 | 04:12:41 | 0.001 | 04:12:41 | 0.942
04:12:46 | 150.1 | 149.2 | 150.1 | 04:12:46 | 0.001 | 04:12:46 | 0.942
04:12:51 | 150.1 | 149.4 | 149.7 | 04:12:51 | 0.001 | 04:12:51 | 0.942
04:12:56 | 150.1 | 149.2 | 149.7 | 04:12:56 | 0.001 | 04:12:56 | 0.942
04:13:01 | 150 | 149.1 | 149.7 | 04:13:01 | 0.001 | 04:13:01 | 0.942
04:13:06 | 149.9 | 149.5 | 149.7 | 04:13:06 | 0.001 | 04:13:06 | 0.942
04:13:11 | 149.9 | 149.2 | 149.7 | 04:13:11 | 0.001 | 04:13:11 | 0.942
04:13:16 | 150.1 | 149.4 | 149.7 | 04:13:16 | 0.001 | 04:13:16 | 0.942
04:13:21 | 150.2 | 149.4 | 149.7 | 04:13:21 | 0.001 | 04:13:21 | 0.942
04:13:26 | 150.1 | 149.4 | 150.3 | 04:13:26 | 0.001 | 04:13:26 | 0.942
04:13:31 | 150.1 | 149.4 | 149.7 | 04:13:31 | 0.001 | 04:13:31 | 0.941
04:13:36 | 149.9 | 149.2 | 149.8 | 04:13:36 | 0.001 | 04:13:36 | 0.942
04:13:41 | 149.9 | 149.4 | 149.8 | 04:13:41 | 0.001 | 04:13:41 | 0.942
04:13:46 | 150.1 | 149.4 | 149.8 | 04:13:46 | 0.001 | 04:13:46 | 0.942
04:13:51 | 150.2 | 149.4 | 150.1 | 04:13:51 | 0.001 | 04:13:51 | 0.942
04:13:56 | 150 | 149.3 | 149.9 | 04:13:56 | 0.001 | 04:13:56 | 0.942
04:14:01 | 150 | 149.4 | 149.9 | 04:14:01 | 0.001 | 04:14:01 | 0.942
04:14:06 | 150.1 | 149.5 | 149.8 | 04:14:06 | 0.001 | 04:14:06 | 0.942
04:14:11 | 150.1 | 149.3 | 149.7 | 04:14:11 | 0.001 | 04:14:11 | 0.942
04:14:16 | 150.1 | 149.2 | 149.8 | 04:14:16 | 0.001 | 04:14:16 | 0.942
04:14:21 | 149.9 | 149.2 | 149.7 | 04:14:21 | 0.001 | 04:14:21 | 0.942
04:14:26 | 150.1 | 149 | 149.7 | 04:14:26 | 0.001 | 04:14:26 | 0.942
04:14:31 | 150.1 | 149.3 | 149.7 | 04:14:31 | 0.001 | 04:14:31 | 0.942
04:14:36 | 149.9 | 149.4 | 149.8 | 04:14:36 | 0.001 | 04:14:36 | 0.942
04:14:41 | 150.1 | 149.5 | 149.8 | 04:14:41 | 0.001 | 04:14:41 | 0.942
04:14:46 | 150.1 | 149.5 | 149.7 | 04:14:46 | 0.001 | 04:14:46 | 0.942
04:14:51 | 150.1 | 149.4 | 149.7 | 04:14:51 | 0.001 | 04:14:51 | 0.942
04:14:56 | 150.1 | 149.4 | 149.7 | 04:14:56 | 0.001 | 04:14:56 | 0.942
04:15:01 | 150 | 149.7 | 149.8 | 04:15:01 | 0.001 | 04:15:01 | 0.942
04:15:06 | 149.6 | 149.4 | 149.7 | 04:15:06 | 0.001 | 04:15:06 | 0.942
04:15:11 | 150.1 | 149.4 | 149.8 | 04:15:11 | 0.001 | 04:15:11 | 0.942
04:15:16 | 150.1 | 149.5 | 149.9 | 04:15:16 | 0.001 | 04:15:16 | 0.942
04:15:21 | 150.1 | 149.3 | 149.7 | 04:15:21 | 0.002 | 04:15:21 | 0.942
04:15:26 | 150.1 | 149.1 | 149.7 | 04:15:26 | 0.001 | 04:15:26 | 0.942
04:15:31 | 150 | 149.4 | 149.7 | 04:15:31 | 0.001 | 04:15:31 | 0.942
04:15:36 | 150.1 | 149.4 | 149.7 | 04:15:36 | 0.001 | 04:15:36 | 0.942
04:15:41 | 149.8 | 149.4 | 149.7 | 04:15:41 | 0.001 | 04:15:41 | 0.942
04:15:46 | 149.8 | 149.2 | 149.8 | 04:15:46 | 0.001 | 04:15:46 | 0.942
04:15:51 | 150.3 | 149.2 | 149.7 | 04:15:51 | 0.001 | 04:15:51 | 0.942
04:15:56 | 150.1 | 149.4 | 149.6 | 04:15:56 | 0.001 | 04:15:56 | 0.942
04:16:01 | 150.2 | 149.3 | 149.8 | 04:16:01 | 0.001 | 04:16:01 | 0.942
04:16:06 | 149.9 | 149 | 150 | 04:16:06 | 0.001 | 04:16:06 | 0.942
04:16:11 | 150 | 149.4 | 149.6 | 04:16:11 | 0.001 | 04:16:11 | 0.942
04:16:16 | 150.1 | 149.4 | 149.8 | 04:16:16 | 0.001 | 04:16:16 | 0.942
04:16:21 | 150.3 | 149.3 | 149.7 | 04:16:21 | 0.001 | 04:16:21 | 0.942
04:16:26 | 149.7 | 149.2 | 149.7 | 04:16:26 | 0.001 | 04:16:26 | 0.942
04:16:31 | 149.7 | 149.4 | 149.7 | 04:16:31 | 0.001 | 04:16:31 | 0.942
04:16:36 | 150 | 149.4 | 149.9 | 04:16:36 | 0.001 | 04:16:36 | 0.942
04:16:41 | 150 | 149.5 | 149.7 | 04:16:41 | 0.001 | 04:16:41 | 0.942
04:16:46 | 149.9 | 149.4 | 149.8 | 04:16:46 | 0.001 | 04:16:46 | 0.942
04:16:51 | 150.1 | 149.4 | 149.8 | 04:16:51 | 0.001 | 04:16:51 | 0.942
04:16:56 | 150.1 | 149.3 | 149.8 | 04:16:56 | 0.002 | 04:16:56 | 0.942
04:17:01 | 149.9 | 149.3 | 149.8 | 04:17:01 | 0 | 04:17:01 | 0.942
04:17:06 | 149.9 | 149.2 | 149.7 | 04:17:06 | 0.001 | 04:17:06 | 0.942
04:17:11 | 150.1 | 149.5 | 149.9 | 04:17:11 | 0.001 | 04:17:11 | 0.942
04:17:16 | 150.1 | 149.2 | 149.8 | 04:17:16 | 0.001 | 04:17:16 | 0.942
04:17:21 | 150.1 | 149.5 | 149.8 | 04:17:21 | 0.001 | 04:17:21 | 0.942
04:17:26 | 150.2 | 149.2 | 149.9 | 04:17:26 | 0.001 | 04:17:26 | 0.942
04:17:31 | 150 | 149.3 | 149.7 | 04:17:31 | 0.001 | 04:17:31 | 0.942
04:17:36 | 150.1 | 149.4 | 149.9 | 04:17:36 | 0.001 | 04:17:36 | 0.942
04:17:41 | 149.9 | 149.2 | 149.8 | 04:17:41 | 0.001 | 04:17:41 | 0.942
04:17:46 | 150.1 | 149.2 | 149.7 | 04:17:46 | 0.001 | 04:17:46 | 0.942
04:17:51 | 149.9 | 149.3 | 149.9 | 04:17:51 | 0.001 | 04:17:51 | 0.942
04:17:56 | 150 | 149.5 | 149.7 | 04:17:56 | 0.001 | 04:17:56 | 0.942
04:18:01 | 150.1 | 149.3 | 149.8 | 04:18:01 | 0.001 | 04:18:01 | 0.942
04:18:06 | 150.1 | 149.4 | 149.7 | 04:18:06 | 0 | 04:18:06 | 0.942
04:18:11 | 150 | 149.3 | 149.8 | 04:18:11 | 0.001 | 04:18:11 | 0.942
04:18:16 | 150 | 149.4 | 149.8 | 04:18:16 | 0.001 | 04:18:16 | 0.942
04:18:21 | 150.1 | 149.3 | 149.5 | 04:18:21 | 0.001 | 04:18:21 | 0.942
04:18:26 | 150 | 149.2 | 149.9 | 04:18:26 | 0.001 | 04:18:26 | 0.942
04:18:31 | 150.1 | 149.2 | 149.7 | 04:18:31 | 0.001 | 04:18:31 | 0.942
04:18:36 | 149.9 | 149.2 | 149.7 | 04:18:36 | 0.001 | 04:18:36 | 0.942
04:18:41 | 150.2 | 149.4 | 149.7 | 04:18:41 | 0.001 | 04:18:41 | 0.942
04:18:46 | 149.9 | 149.3 | 149.7 | 04:18:46 | 0.001 | 04:18:46 | 0.942
04:18:51 | 150.1 | 149.2 | 149.4 | 04:18:51 | 0.001 | 04:18:51 | 0.942
04:18:56 | 149.7 | 149.5 | 149.8 | 04:18:56 | 0.001 | 04:18:56 | 0.942
04:19:01 | 150 | 149.3 | 149.6 | 04:19:01 | 0 | 04:19:01 | 0.942
04:19:06 | 150.3 | 149 | 149.7 | 04:19:06 | 0.001 | 04:19:06 | 0.942
04:19:11 | 149.7 | 149.4 | 149.9 | 04:19:11 | 0.001 | 04:19:11 | 0.942
04:19:16 | 150.1 | 149.4 | 149.9 | 04:19:16 | 0.001 | 04:19:16 | 0.942
04:19:21 | 150.1 | 149.4 | 149.6 | 04:19:21 | 0.001 | 04:19:21 | 0.942
04:19:26 | 150 | 149.2 | 149.8 | 04:19:26 | 0.001 | 04:19:26 | 0.942
04:19:31 | 150.3 | 149.2 | 149.7 | 04:19:31 | 0.001 | 04:19:31 | 0.942
04:19:36 | 149.8 | 149.5 | 150.1 | 04:19:36 | 0.001 | 04:19:36 | 0.942
04:19:41 | 150 | 149.3 | 149.7 | 04:19:41 | 0.001 | 04:19:41 | 0.942
04:19:46 | 150.1 | 149.2 | 150.1 | 04:19:46 | 0.001 | 04:19:46 | 0.942
04:19:51 | 150 | 149.3 | 149.7 | 04:19:51 | 0.001 | 04:19:51 | 0.942
04:19:56 | 150 | 149.5 | 149.9 | 04:19:56 | 0.001 | 04:19:56 | 0.942
04:20:01 | 150.1 | 149 | 149.8 | 04:20:01 | 0.001 | 04:20:01 | 0.942
04:20:06 | 149.7 | 149.5 | 149.7 | 04:20:06 | 0.001 | 04:20:06 | 0.942
04:20:11 | 150.3 | 149.5 | 149.8 | 04:20:11 | 0.001 | 04:20:11 | 0.942
04:20:16 | 150.1 | 149.3 | 149.7 | 04:20:16 | 0.001 | 04:20:16 | 0.942
04:20:21 | 149.9 | 149.5 | 149.7 | 04:20:21 | 0.001 | 04:20:21 | 0.942
04:20:26 | 150.1 | 149.5 | 149.8 | 04:20:26 | 0.001 | 04:20:26 | 0.942
04:20:31 | 150.1 | 149.2 | 149.7 | 04:20:31 | 0.001 | 04:20:31 | 0.942
04:20:36 | 150.1 | 149.5 | 149.8 | 04:20:36 | 0.002 | 04:20:36 | 0.942
04:20:41 | 150.2 | 149.4 | 149.6 | 04:20:41 | 0.001 | 04:20:41 | 0.942
04:20:46 | 150.3 | 149.2 | 149.7 | 04:20:46 | 0.001 | 04:20:46 | 0.942
04:20:51 | 150.1 | 149.4 | 149.6 | 04:20:51 | 0.001 | 04:20:51 | 0.942
04:20:56 | 150 | 149.5 | 149.8 | 04:20:56 | 0.001 | 04:20:56 | 0.942
04:21:01 | 150.1 | 149.2 | 149.9 | 04:21:01 | 0.001 | 04:21:01 | 0.942
04:21:06 | 149.9 | 149.5 | 149.8 | 04:21:06 | 0.001 | 04:21:06 | 0.942
04:21:11 | 149.7 | 149.2 | 149.8 | 04:21:11 | 0.001 | 04:21:11 | 0.942
04:21:16 | 150 | 149.3 | 149.9 | 04:21:16 | 0.001 | 04:21:16 | 0.942
04:21:21 | 149.5 | 149.5 | 149.7 | 04:21:21 | 0.001 | 04:21:21 | 0.942
04:21:26 | 150.1 | 149.2 | 149.7 | 04:21:26 | 0.001 | 04:21:26 | 0.942
04:21:31 | 150.1 | 149.3 | 149.9 | 04:21:31 | 0.001 | 04:21:31 | 0.942
04:21:36 | 150.1 | 149.1 | 149.9 | 04:21:36 | 0.001 | 04:21:36 | 0.942
04:21:41 | 150.3 | 149.1 | 149.9 | 04:21:41 | 0.001 | 04:21:41 | 0.942
04:21:46 | 150.4 | 149.4 | 149.7 | 04:21:46 | 0.001 | 04:21:46 | 0.942
04:21:51 | 150.1 | 149.4 | 150 | 04:21:51 | 0.001 | 04:21:51 | 0.942
04:21:56 | 150.3 | 149.1 | 149.9 | 04:21:56 | 0 | 04:21:56 | 0.942
04:22:01 | 150.1 | 149.4 | 149.5 | 04:22:01 | 0.001 | 04:22:01 | 0.942
04:22:06 | 150.2 | 149.5 | 150 | 04:22:06 | 0.001 | 04:22:06 | 0.942
04:22:11 | 150.1 | 149.3 | 149.7 | 04:22:11 | 0.001 | 04:22:11 | 0.942
04:22:16 | 149.7 | 149.4 | 149.9 | 04:22:16 | 0.001 | 04:22:16 | 0.942
04:22:21 | 150 | 149.3 | 149.7 | 04:22:21 | 0 | 04:22:21 | 0.942
04:22:26 | 149.9 | 149.3 | 149.7 | 04:22:26 | 0.001 | 04:22:26 | 0.942
04:22:31 | 150.1 | 149.2 | 150 | 04:22:31 | 0.001 | 04:22:31 | 0.942
04:22:36 | 150.1 | 149.4 | 149.9 | 04:22:36 | 0.001 | 04:22:36 | 0.942
04:22:41 | 150.1 | 149.3 | 149.7 | 04:22:41 | 0.001 | 04:22:41 | 0.942
04:22:46 | 150.2 | 149.5 | 149.7 | 04:22:46 | 0.001 | 04:22:46 | 0.942
04:22:51 | 150.1 | 149.2 | 149.7 | 04:22:51 | 0.001 | 04:22:51 | 0.942
04:22:56 | 150.1 | 149.3 | 149.8 | 04:22:56 | 0.001 | 04:22:56 | 0.942
04:23:01 | 150.1 | 149.4 | 149.8 | 04:23:01 | 0.001 | 04:23:01 | 0.942
04:23:06 | 150 | 149.4 | 150 | 04:23:06 | 0.001 | 04:23:06 | 0.942
04:23:11 | 149.7 | 149.5 | 149.7 | 04:23:11 | 0.001 | 04:23:11 | 0.942
04:23:16 | 150.1 | 149.2 | 149.8 | 04:23:16 | 0.001 | 04:23:16 | 0.942
04:23:21 | 149.9 | 149.3 | 149.8 | 04:23:21 | 0.001 | 04:23:21 | 0.942
04:23:26 | 149.7 | 149.4 | 149.7 | 04:23:26 | 0.001 | 04:23:26 | 0.942
04:23:31 | 150.3 | 149.7 | 149.7 | 04:23:31 | 0.001 | 04:23:31 | 0.942
04:23:36 | 150.1 | 149.4 | 149.9 | 04:23:36 | 0.001 | 04:23:36 | 0.942
04:23:41 | 150 | 149.3 | 149.8 | 04:23:41 | 0 | 04:23:41 | 0.942
04:23:46 | 150 | 149 | 150.1 | 04:23:46 | 0 | 04:23:46 | 0.942
04:23:51 | 149.9 | 149.1 | 149.7 | 04:23:51 | 0.001 | 04:23:51 | 0.942
04:23:56 | 150.1 | 149.3 | 149.9 | 04:23:56 | 0.001 | 04:23:56 | 0.942
04:24:01 | 150.3 | 149.1 | 149.7 | 04:24:01 | 0.001 | 04:24:01 | 0.942
04:24:06 | 149.9 | 149.2 | 149.7 | 04:24:06 | 0.001 | 04:24:06 | 0.942
04:24:11 | 149.9 | 149.3 | 149.9 | 04:24:11 | 0.001 | 04:24:11 | 0.942
04:24:16 | 150.1 | 149.4 | 149.9 | 04:24:16 | 0.001 | 04:24:16 | 0.942
04:24:21 | 150 | 149.4 | 149.9 | 04:24:21 | 0.001 | 04:24:21 | 0.942
04:24:26 | 150.2 | 149.2 | 149.7 | 04:24:26 | 0.001 | 04:24:26 | 0.942
04:24:31 | 149.8 | 149.5 | 150 | 04:24:31 | 0.001 | 04:24:31 | 0.942
04:24:36 | 150.1 | 149.4 | 149.9 | 04:24:36 | 0.001 | 04:24:36 | 0.942
04:24:41 | 150.1 | 149.2 | 149.7 | 04:24:41 | 0.001 | 04:24:41 | 0.942
04:24:46 | 149.8 | 149.2 | 149.6 | 04:24:46 | 0.002 | 04:24:46 | 0.942
04:24:51 | 149.9 | 149.4 | 149.6 | 04:24:51 | 0.002 | 04:24:51 | 0.942
04:24:56 | 149.8 | 149.4 | 149.7 | 04:24:56 | 0.001 | 04:24:56 | 0.942
04:25:01 | 150 | 149 | 149.7 | 04:25:01 | 0.001 | 04:25:01 | 0.942
04:25:06 | 150 | 149.3 | 149.7 | 04:25:06 | 0.001 | 04:25:06 | 0.942
04:25:11 | 150.2 | 149.5 | 149.6 | 04:25:11 | 0.001 | 04:25:11 | 0.942
04:25:16 | 150.1 | 149.4 | 149.8 | 04:25:16 | 0.001 | 04:25:16 | 0.942
04:25:21 | 150.2 | 149.4 | 149.9 | 04:25:21 | 0.001 | 04:25:21 | 0.942
04:25:26 | 149.8 | 149.1 | 149.5 | 04:25:26 | 0.001 | 04:25:26 | 0.942
04:25:31 | 150.1 | 149.7 | 150 | 04:25:31 | 0.001 | 04:25:31 | 0.942
04:25:36 | 150 | 149.5 | 149.6 | 04:25:36 | 0 | 04:25:36 | 0.942
04:25:41 | 150.1 | 149.2 | 150 | 04:25:41 | 0.001 | 04:25:41 | 0.942
04:25:46 | 150 | 149.5 | 149.8 | 04:25:46 | 0.001 | 04:25:46 | 0.942
04:25:51 | 150.1 | 149.2 | 150.1 | 04:25:51 | 0.002 | 04:25:51 | 0.942
04:25:56 | 150 | 149.5 | 149.8 | 04:25:56 | 0.001 | 04:25:56 | 0.942
04:26:01 | 150 | 149.4 | 149.8 | 04:26:01 | 0.001 | 04:26:01 | 0.942
04:26:06 | 150.1 | 149.2 | 149.7 | 04:26:06 | 0.001 | 04:26:06 | 0.942
04:26:11 | 150.1 | 149.1 | 149.7 | 04:26:11 | 0.001 | 04:26:11 | 0.942
04:26:16 | 150.1 | 149.4 | 149.7 | 04:26:16 | 0.001 | 04:26:16 | 0.942
04:26:21 | 150.1 | 149.3 | 149.9 | 04:26:21 | 0.001 | 04:26:21 | 0.942
04:26:26 | 150.1 | 149.2 | 149.7 | 04:26:26 | 0.001 | 04:26:26 | 0.942
04:26:31 | 150.1 | 149 | 149.8 | 04:26:31 | 0.001 | 04:26:31 | 0.942
04:26:36 | 150.1 | 149.5 | 149.6 | 04:26:36 | 0.001 | 04:26:36 | 0.942
04:26:41 | 150 | 149.2 | 149.7 | 04:26:41 | 0 | 04:26:41 | 0.942
04:26:46 | 150.3 | 149.4 | 149.9 | 04:26:46 | 0 | 04:26:46 | 0.942
04:26:51 | 149.7 | 149.4 | 149.7 | 04:26:51 | 0.001 | 04:26:51 | 0.942
04:26:56 | 149.7 | 149.4 | 149.8 | 04:26:56 | 0.001 | 04:26:56 | 0.942
04:27:01 | 150 | 149.3 | 149.7 | 04:27:01 | 0.001 | 04:27:01 | 0.942
04:27:06 | 150.1 | 149.1 | 149.7 | 04:27:06 | 0.001 | 04:27:06 | 0.942
04:27:11 | 150.1 | 149.2 | 150 | 04:27:11 | 0.001 | 04:27:11 | 0.942
04:27:16 | 150 | 149.2 | 149.9 | 04:27:16 | 0.001 | 04:27:16 | 0.942
04:27:21 | 149.9 | 149.4 | 149.7 | 04:27:21 | 0.001 | 04:27:21 | 0.942
04:27:26 | 150.1 | 149.2 | 149.7 | 04:27:26 | 0.001 | 04:27:26 | 0.942
04:27:31 | 149.9 | 149.7 | 149.8 | 04:27:31 | 0.001 | 04:27:31 | 0.942
04:27:36 | 150.1 | 149.3 | 149.8 | 04:27:36 | 0.001 | 04:27:36 | 0.942
04:27:41 | 150.1 | 149.5 | 149.7 | 04:27:41 | 0.001 | 04:27:41 | 0.942
04:27:46 | 150.2 | 149.4 | 149.8 | 04:27:46 | 0.001 | 04:27:46 | 0.942
04:27:51 | 150.1 | 149.2 | 149.9 | 04:27:51 | 0.001 | 04:27:51 | 0.942
04:27:56 | 150 | 149.3 | 149.7 | 04:27:56 | 0 | 04:27:56 | 0.942
04:28:01 | 149.9 | 149.3 | 149.8 | 04:28:01 | 0.001 | 04:28:01 | 0.942
04:28:06 | 150.1 | 149.1 | 149.8 | 04:28:06 | 0.001 | 04:28:06 | 0.942
04:28:11 | 150.1 | 149.4 | 150 | 04:28:11 | 0.001 | 04:28:11 | 0.942
04:28:16 | 150.3 | 149.4 | 149.7 | 04:28:16 | 0.001 | 04:28:16 | 0.942
04:28:21 | 150.1 | 149.2 | 149.6 | 04:28:21 | 0.001 | 04:28:21 | 0.942
04:28:26 | 150.1 | 149.4 | 149.7 | 04:28:26 | 0.001 | 04:28:26 | 0.942
04:28:31 | 150.1 | 149.2 | 149.8 | 04:28:31 | 0.001 | 04:28:31 | 0.942
04:28:36 | 149.9 | 149.5 | 149.7 | 04:28:36 | 0.001 | 04:28:36 | 0.942
04:28:41 | 150.4 | 149.3 | 150 | 04:28:41 | 0.001 | 04:28:41 | 0.942
04:28:46 | 150 | 149.4 | 149.5 | 04:28:46 | 0.001 | 04:28:46 | 0.942
04:28:51 | 150 | 149.4 | 149.7 | 04:28:51 | 0.001 | 04:28:51 | 0.942
04:28:56 | 150.1 | 149.3 | 149.7 | 04:28:56 | 0.001 | 04:28:56 | 0.942
04:29:01 | 150.2 | 149.4 | 149.6 | 04:29:01 | 0.001 | 04:29:01 | 0.942
04:29:06 | 150.3 | 149 | 149.7 | 04:29:06 | 0.001 | 04:29:06 | 0.942
04:29:11 | 150 | 149.2 | 149.7 | 04:29:11 | 0.001 | 04:29:11 | 0.942
04:29:16 | 150.1 | 149.2 | 149.9 | 04:29:16 | 0.001 | 04:29:16 | 0.942
04:29:21 | 150.1 | 149.4 | 150 | 04:29:21 | 0 | 04:29:21 | 0.942
04:29:26 | 150.2 | 149.4 | 149.9 | 04:29:26 | 0.001 | 04:29:26 | 0.942
04:29:31 | 150.1 | 149.4 | 149.7 | 04:29:31 | 0.001 | 04:29:31 | 0.942
04:29:36 | 149.7 | 149.3 | 149.7 | 04:29:36 | 0.001 | 04:29:36 | 0.942
04:29:41 | 150.1 | 149.4 | 149.8 | 04:29:41 | 0.001 | 04:29:41 | 0.942
04:29:46 | 149.9 | 149.4 | 149.9 | 04:29:46 | 0.001 | 04:29:46 | 0.942
04:29:51 | 149.7 | 149.4 | 149.9 | 04:29:51 | 0.001 | 04:29:51 | 0.942
04:29:56 | 150 | 149.4 | 149.7 | 04:29:56 | 0.001 | 04:29:56 | 0.942
04:30:01 | 150.1 | 149.4 | 149.8 | 04:30:01 | 0.001 | 04:30:01 | 0.942
04:30:06 | 150.3 | 149.2 | 149.4 | 04:30:06 | 0.001 | 04:30:06 | 0.942
04:30:11 | 150.2 | 149.4 | 149.8 | 04:30:11 | 0.001 | 04:30:11 | 0.942
04:30:16 | 150.1 | 149.4 | 149.7 | 04:30:16 | 0.001 | 04:30:16 | 0.942
04:30:21 | 149.7 | 149.4 | 149.9 | 04:30:21 | 0.001 | 04:30:21 | 0.942
04:30:26 | 149.8 | 149.4 | 149.8 | 04:30:26 | 0.001 | 04:30:26 | 0.942
04:30:31 | 150.1 | 149.4 | 149.8 | 04:30:31 | 0.001 | 04:30:31 | 0.942
04:30:36 | 149.8 | 149.2 | 149.6 | 04:30:36 | 0.001 | 04:30:36 | 0.942
04:30:41 | 150.1 | 149.5 | 149.9 | 04:30:41 | 0.001 | 04:30:41 | 0.942
04:30:46 | 150.1 | 149.4 | 149.9 | 04:30:46 | 0.001 | 04:30:46 | 0.942
04:30:51 | 150 | 149.1 | 149.8 | 04:30:51 | 0.001 | 04:30:51 | 0.942
04:30:56 | 149.9 | 149.5 | 149.8 | 04:30:56 | 0.001 | 04:30:56 | 0.942
04:31:01 | 150.4 | 149.4 | 149.8 | 04:31:01 | 0 | 04:31:01 | 0.942
04:31:06 | 150.2 | 149.2 | 149.6 | 04:31:06 | 0.001 | 04:31:06 | 0.942
04:31:11 | 150.1 | 149.4 | 149.7 | 04:31:11 | 0.001 | 04:31:11 | 0.942
04:31:16 | 150.1 | 149.4 | 149.7 | 04:31:16 | 0.001 | 04:31:16 | 0.942
04:31:21 | 150 | 149.4 | 149.8 | 04:31:21 | 0.001 | 04:31:21 | 0.942
04:31:26 | 149.8 | 149.4 | 149.7 | 04:31:26 | 0.001 | 04:31:26 | 0.942
04:31:31 | 149.7 | 149.4 | 149.7 | 04:31:31 | 0.001 | 04:31:31 | 0.942
04:31:36 | 149.9 | 149.4 | 149.8 | 04:31:36 | 0 | 04:31:36 | 0.942
04:31:41 | 150.1 | 149.1 | 149.6 | 04:31:41 | 0.001 | 04:31:41 | 0.942
04:31:46 | 150 | 149.5 | 149.8 | 04:31:46 | 0.001 | 04:31:46 | 0.942
04:31:51 | 149.8 | 149.3 | 149.6 | 04:31:51 | 0.001 | 04:31:51 | 0.942
04:31:56 | 150.1 | 149.2 | 149.6 | 04:31:56 | 0.001 | 04:31:56 | 0.942
04:32:01 | 150 | 149.4 | 149.7 | 04:32:01 | 0 | 04:32:01 | 0.942
04:32:06 | 150 | 149.3 | 149.8 | 04:32:06 | 0 | 04:32:06 | 0.942
04:32:11 | 150.1 | 149.2 | 149.9 | 04:32:11 | 0.001 | 04:32:11 | 0.942
04:32:16 | 150.1 | 149.4 | 149.8 | 04:32:16 | 0.001 | 04:32:16 | 0.942
04:32:21 | 150.3 | 149.3 | 149.7 | 04:32:21 | 0.001 | 04:32:21 | 0.942
04:32:26 | 150.2 | 149.4 | 149.8 | 04:32:26 | 0.001 | 04:32:26 | 0.942
04:32:31 | 150.1 | 149.2 | 149.7 | 04:32:31 | 0 | 04:32:31 | 0.942
04:32:36 | 150.1 | 149.2 | 149.8 | 04:32:36 | 0.001 | 04:32:36 | 0.942
04:32:41 | 150 | 149.2 | 149.9 | 04:32:41 | 0.001 | 04:32:41 | 0.942
04:32:46 | 149.9 | 149.2 | 149.7 | 04:32:46 | 0.001 | 04:32:46 | 0.942
04:32:51 | 150.2 | 149.5 | 149.8 | 04:32:51 | 0 | 04:32:51 | 0.942
04:32:56 | 150.1 | 149.4 | 149.8 | 04:32:56 | 0.001 | 04:32:56 | 0.942
04:33:01 | 150.2 | 149.7 | 149.7 | 04:33:01 | 0.001 | 04:33:01 | 0.942
04:33:06 | 149.9 | 149.4 | 149.8 | 04:33:06 | 0.001 | 04:33:06 | 0.942
04:33:11 | 150 | 149.1 | 149.9 | 04:33:11 | 0 | 04:33:11 | 0.942
04:33:16 | 150.1 | 149.1 | 149.6 | 04:33:16 | 0.001 | 04:33:16 | 0.942
04:33:21 | 150.3 | 149.5 | 149.7 | 04:33:21 | 0 | 04:33:21 | 0.942
04:33:26 | 149.9 | 149.7 | 149.9 | 04:33:26 | 0.001 | 04:33:26 | 0.942
04:33:31 | 150 | 149.2 | 149.7 | 04:33:31 | 0.001 | 04:33:31 | 0.942
04:33:36 | 150 | 149.2 | 149.6 | 04:33:36 | 0.001 | 04:33:36 | 0.942
04:33:41 | 150.1 | 149.1 | 149.7 | 04:33:41 | 0.001 | 04:33:41 | 0.942
04:33:46 | 150 | 149.2 | 149.7 | 04:33:46 | 0.001 | 04:33:46 | 0.942
04:33:51 | 150.2 | 149.4 | 149.9 | 04:33:51 | 0.001 | 04:33:51 | 0.942
04:33:56 | 149.9 | 149.4 | 149.7 | 04:33:56 | 0.001 | 04:33:56 | 0.942
04:34:01 | 150.1 | 149.4 | 149.7 | 04:34:01 | 0.001 | 04:34:01 | 0.942
04:34:06 | 150.1 | 149.3 | 149.7 | 04:34:06 | 0.001 | 04:34:06 | 0.942
04:34:11 | 149.9 | 149.1 | 149.7 | 04:34:11 | 0.001 | 04:34:11 | 0.942
04:34:16 | 150.1 | 149.4 | 149.7 | 04:34:16 | 0.001 | 04:34:16 | 0.942
04:34:21 | 150 | 149.4 | 149.9 | 04:34:21 | 0.001 | 04:34:21 | 0.942
04:34:26 | 150.1 | 149.2 | 149.7 | 04:34:26 | 0.001 | 04:34:26 | 0.942
04:34:31 | 150.1 | 149.3 | 149.7 | 04:34:31 | 0.001 | 04:34:31 | 0.942
04:34:36 | 149.8 | 149.4 | 149.8 | 04:34:36 | 0.001 | 04:34:36 | 0.942
04:34:41 | 150.1 | 149.4 | 150.3 | 04:34:41 | 0.001 | 04:34:41 | 0.942
04:34:46 | 150.1 | 149.4 | 149.7 | 04:34:46 | 0.001 | 04:34:46 | 0.942
04:34:51 | 149.8 | 149.4 | 149.7 | 04:34:51 | 0.001 | 04:34:51 | 0.942
04:34:56 | 150.5 | 149.4 | 150.1 | 04:34:56 | 0.001 | 04:34:56 | 0.942
04:35:01 | 149.9 | 149.1 | 149.7 | 04:35:01 | 0.001 | 04:35:01 | 0.942
04:35:06 | 150.2 | 149.4 | 149.8 | 04:35:06 | 0.001 | 04:35:06 | 0.942
04:35:11 | 150.2 | 149.4 | 149.8 | 04:35:11 | 0.001 | 04:35:11 | 0.942
04:35:16 | 150.1 | 149.4 | 149.8 | 04:35:16 | 0 | 04:35:16 | 0.942
04:35:21 | 149.9 | 149.4 | 149.7 | 04:35:21 | 0.001 | 04:35:21 | 0.942
04:35:26 | 150.2 | 149.4 | 149.7 | 04:35:26 | 0.001 | 04:35:26 | 0.942
04:35:31 | 149.8 | 149.2 | 149.6 | 04:35:31 | 0.001 | 04:35:31 | 0.942
04:35:36 | 150.1 | 149.4 | 149.7 | 04:35:36 | 0.001 | 04:35:36 | 0.942
04:35:41 | 150.1 | 149.4 | 149.7 | 04:35:41 | 0.001 | 04:35:41 | 0.942
04:35:46 | 149.7 | 149.4 | 149.6 | 04:35:46 | 0.001 | 04:35:46 | 0.942
04:35:51 | 150.3 | 149.2 | 149.6 | 04:35:51 | 0.001 | 04:35:51 | 0.942
04:35:56 | 150 | 149.2 | 149.7 | 04:35:56 | 0.001 | 04:35:56 | 0.942
04:36:01 | 150.1 | 149.5 | 149.7 | 04:36:01 | 0.002 | 04:36:01 | 0.942
04:36:06 | 150.5 | 149.4 | 149.7 | 04:36:06 | 0.001 | 04:36:06 | 0.942
04:36:11 | 149.7 | 149.3 | 149.8 | 04:36:11 | 0.001 | 04:36:11 | 0.942
04:36:16 | 150 | 149.3 | 150.1 | 04:36:16 | 0.001 | 04:36:16 | 0.942
04:36:21 | 150.1 | 149.4 | 149.7 | 04:36:21 | 0.001 | 04:36:21 | 0.942
04:36:26 | 150 | 149.2 | 149.8 | 04:36:26 | 0.001 | 04:36:26 | 0.942
04:36:31 | 150 | 149.3 | 149.8 | 04:36:31 | 0.001 | 04:36:31 | 0.942
04:36:36 | 149.8 | 149.4 | 149.7 | 04:36:36 | 0 | 04:36:36 | 0.942
04:36:41 | 149.8 | 149.4 | 149.7 | 04:36:41 | 0.001 | 04:36:41 | 0.942
04:36:46 | 150.1 | 149.5 | 149.7 | 04:36:46 | 0.001 | 04:36:46 | 0.942
04:36:51 | 149.9 | 149.3 | 149.5 | 04:36:51 | 0.001 | 04:36:51 | 0.942
04:36:56 | 149.9 | 149.3 | 149.6 | 04:36:56 | 0.001 | 04:36:56 | 0.942
04:37:01 | 150.5 | 149.5 | 149.7 | 04:37:01 | 0.001 | 04:37:01 | 0.942
04:37:06 | 150.1 | 149.4 | 149.8 | 04:37:06 | 0.001 | 04:37:06 | 0.942
04:37:11 | 150 | 149.4 | 149.7 | 04:37:11 | 0.001 | 04:37:11 | 0.942
04:37:16 | 150 | 149.3 | 149.9 | 04:37:16 | 0.001 | 04:37:16 | 0.942
04:37:21 | 149.7 | 149.1 | 149.8 | 04:37:21 | 0.001 | 04:37:21 | 0.942
04:37:26 | 150.1 | 149.5 | 149.8 | 04:37:26 | 0.001 | 04:37:26 | 0.942
04:37:31 | 150.1 | 149.5 | 149.9 | 04:37:31 | 0.001 | 04:37:31 | 0.942
04:37:36 | 150.1 | 149.5 | 150 | 04:37:36 | 0.001 | 04:37:36 | 0.942
04:37:41 | 150 | 149.1 | 149.7 | 04:37:41 | 0.001 | 04:37:41 | 0.942
04:37:46 | 150.3 | 149.2 | 150.2 | 04:37:46 | 0.001 | 04:37:46 | 0.942
04:37:51 | 150 | 149.3 | 149.7 | 04:37:51 | 0.001 | 04:37:51 | 0.942
04:37:56 | 150.2 | 149.5 | 149.9 | 04:37:56 | 0.001 | 04:37:56 | 0.942
04:38:01 | 149.8 | 149.3 | 149.9 | 04:38:01 | 0.001 | 04:38:01 | 0.942
04:38:06 | 150.3 | 149.4 | 149.6 | 04:38:06 | 0.001 | 04:38:06 | 0.942
04:38:11 | 150.1 | 149.3 | 149.8 | 04:38:11 | 0 | 04:38:11 | 0.942
04:38:16 | 149.9 | 149.4 | 149.7 | 04:38:16 | 0.001 | 04:38:16 | 0.942
04:38:21 | 150.1 | 149.4 | 149.8 | 04:38:21 | 0.001 | 04:38:21 | 0.942
04:38:26 | 150.2 | 149.4 | 149.7 | 04:38:26 | 0.001 | 04:38:26 | 0.942
04:38:31 | 150.1 | 149.4 | 149.8 | 04:38:31 | 0.001 | 04:38:31 | 0.942
04:38:36 | 150 | 149 | 149.8 | 04:38:36 | 0.001 | 04:38:36 | 0.942
04:38:41 | 150.1 | 149.5 | 149.9 | 04:38:41 | 0.001 | 04:38:41 | 0.942
04:38:46 | 150.1 | 149.5 | 149.7 | 04:38:46 | 0.001 | 04:38:46 | 0.942
04:38:51 | 150.1 | 149.1 | 149.7 | 04:38:51 | 0.001 | 04:38:51 | 0.942
04:38:56 | 150.1 | 149.5 | 149.6 | 04:38:56 | 0 | 04:38:56 | 0.942
04:39:01 | 150.1 | 149.2 | 149.7 | 04:39:01 | 0.001 | 04:39:01 | 0.942
04:39:06 | 150.1 | 149.3 | 150.1 | 04:39:06 | 0.001 | 04:39:06 | 0.942
04:39:11 | 150 | 149.3 | 149.8 | 04:39:11 | 0.001 | 04:39:11 | 0.942
04:39:16 | 150.1 | 149.4 | 149.7 | 04:39:16 | 0.001 | 04:39:16 | 0.942
04:39:21 | 149.5 | 149.3 | 149.8 | 04:39:21 | 0.001 | 04:39:21 | 0.942
04:39:26 | 150.1 | 149.3 | 149.6 | 04:39:26 | 0 | 04:39:26 | 0.942
04:39:31 | 150.1 | 149.3 | 149.9 | 04:39:31 | 0.001 | 04:39:31 | 0.942
04:39:36 | 150.1 | 149.5 | 149.7 | 04:39:36 | 0.001 | 04:39:36 | 0.942
04:39:41 | 149.8 | 149.4 | 149.8 | 04:39:41 | 0.001 | 04:39:41 | 0.942
04:39:46 | 150.1 | 149.4 | 149.8 | 04:39:46 | 0.002 | 04:39:46 | 0.942
04:39:51 | 150 | 149.4 | 149.6 | 04:39:51 | 0.001 | 04:39:51 | 0.942
04:39:56 | 150.2 | 149.4 | 150.1 | 04:39:56 | 0.001 | 04:39:56 | 0.942
04:40:01 | 150.1 | 149.4 | 149.9 | 04:40:01 | 0.001 | 04:40:01 | 0.942
04:40:06 | 150 | 149.2 | 149.8 | 04:40:06 | 0.001 | 04:40:06 | 0.942
04:40:11 | 149.9 | 149.5 | 149.6 | 04:40:11 | 0.001 | 04:40:11 | 0.942
04:40:16 | 150.3 | 149.3 | 149.9 | 04:40:16 | 0 | 04:40:16 | 0.942
04:40:21 | 149.9 | 149.2 | 149.9 | 04:40:21 | 0.001 | 04:40:21 | 0.942
04:40:26 | 149.8 | 149.3 | 149.7 | 04:40:26 | 0.001 | 04:40:26 | 0.942
04:40:31 | 150.4 | 149.4 | 149.7 | 04:40:31 | 0.001 | 04:40:31 | 0.942
04:40:36 | 150.1 | 149.2 | 149.7 | 04:40:36 | 0.001 | 04:40:36 | 0.942
04:40:41 | 149.9 | 149.7 | 149.8 | 04:40:41 | 0.001 | 04:40:41 | 0.942
04:40:46 | 150.1 | 149.4 | 149.9 | 04:40:46 | 0.001 | 04:40:46 | 0.942
04:40:51 | 149.9 | 149.2 | 149.7 | 04:40:51 | 0.001 | 04:40:51 | 0.942
04:40:56 | 150.1 | 149.4 | 149.9 | 04:40:56 | 0.001 | 04:40:56 | 0.942
04:41:01 | 150 | 149.4 | 149.8 | 04:41:01 | 0.001 | 04:41:01 | 0.942
04:41:06 | 150.1 | 149.5 | 149.5 | 04:41:06 | 0.001 | 04:41:06 | 0.942
04:41:11 | 150.2 | 149.5 | 149.7 | 04:41:11 | 0.001 | 04:41:11 | 0.942
04:41:16 | 150.1 | 149.3 | 149.7 | 04:41:16 | 0.001 | 04:41:16 | 0.942
04:41:21 | 150.1 | 149.4 | 150.1 | 04:41:21 | 0 | 04:41:21 | 0.942
04:41:26 | 149.8 | 149.4 | 149.7 | 04:41:26 | 0.001 | 04:41:26 | 0.942
04:41:31 | 149.6 | 149.5 | 149.7 | 04:41:31 | 0.001 | 04:41:31 | 0.942
04:41:36 | 150.1 | 148.9 | 149.7 | 04:41:36 | 0.001 | 04:41:36 | 0.942
04:41:41 | 149.5 | 149.4 | 149.7 | 04:41:41 | 0.001 | 04:41:41 | 0.942
04:41:46 | 150.1 | 149.4 | 150.1 | 04:41:46 | 0.001 | 04:41:46 | 0.942
04:41:51 | 150 | 149 | 149.7 | 04:41:51 | 0.001 | 04:41:51 | 0.942
04:41:56 | 150.2 | 149 | 149.9 | 04:41:56 | 0.001 | 04:41:56 | 0.942
04:42:01 | 150.2 | 149.3 | 149.9 | 04:42:01 | 0.001 | 04:42:01 | 0.942
04:42:06 | 150.1 | 149.2 | 149.9 | 04:42:06 | 0.001 | 04:42:06 | 0.942
04:42:11 | 150.1 | 149.4 | 149.7 | 04:42:11 | 0.001 | 04:42:11 | 0.942
04:42:16 | 150.3 | 149.2 | 149.9 | 04:42:16 | 0.001 | 04:42:16 | 0.942
04:42:21 | 150 | 149.3 | 149.7 | 04:42:21 | 0.001 | 04:42:21 | 0.942
04:42:26 | 150.4 | 149.2 | 150.1 | 04:42:26 | 0.001 | 04:42:26 | 0.942
04:42:31 | 149.9 | 149.5 | 150.1 | 04:42:31 | 0.001 | 04:42:31 | 0.942
04:42:36 | 149.7 | 149.2 | 149.7 | 04:42:36 | 0.001 | 04:42:36 | 0.942
04:42:41 | 149.9 | 149.2 | 149.7 | 04:42:41 | 0.001 | 04:42:41 | 0.942
04:42:46 | 150.1 | 149.4 | 149.8 | 04:42:46 | 0.001 | 04:42:46 | 0.942
04:42:51 | 150.1 | 149.4 | 149.7 | 04:42:51 | 0.001 | 04:42:51 | 0.942
04:42:56 | 150.2 | 149.3 | 149.8 | 04:42:56 | 0.001 | 04:42:56 | 0.942
04:43:01 | 150 | 149.4 | 149.7 | 04:43:01 | 0.001 | 04:43:01 | 0.942
04:43:06 | 150.1 | 149.3 | 149.8 | 04:43:06 | 0.001 | 04:43:06 | 0.942
04:43:11 | 150.2 | 149.5 | 149.7 | 04:43:11 | 0.001 | 04:43:11 | 0.942
04:43:16 | 150 | 149.1 | 150 | 04:43:16 | 0.001 | 04:43:16 | 0.942
04:43:21 | 150.2 | 149.5 | 149.6 | 04:43:21 | 0.001 | 04:43:21 | 0.942
04:43:26 | 150 | 149.4 | 149.8 | 04:43:26 | 0.001 | 04:43:26 | 0.942
04:43:31 | 150.1 | 149.4 | 149.8 | 04:43:31 | 0.001 | 04:43:31 | 0.942
04:43:36 | 150.1 | 149.3 | 149.8 | 04:43:36 | 0.001 | 04:43:36 | 0.942
04:43:41 | 150.1 | 149.4 | 149.8 | 04:43:41 | 0.001 | 04:43:41 | 0.942
04:43:46 | 150.1 | 149.4 | 149.7 | 04:43:46 | 0.001 | 04:43:46 | 0.942
04:43:51 | 150 | 149.4 | 149.7 | 04:43:51 | 0.001 | 04:43:51 | 0.942
04:43:56 | 149.7 | 149.5 | 149.6 | 04:43:56 | 0.001 | 04:43:56 | 0.942
04:44:01 | 149.8 | 149.4 | 149.9 | 04:44:01 | 0.002 | 04:44:01 | 0.942
04:44:06 | 149.7 | 149.2 | 149.8 | 04:44:06 | 0.001 | 04:44:06 | 0.942
04:44:11 | 150.1 | 149.3 | 149.9 | 04:44:11 | 0.001 | 04:44:11 | 0.942
04:44:16 | 150.1 | 149.2 | 149.9 | 04:44:16 | 0.001 | 04:44:16 | 0.942
04:44:21 | 150.3 | 149.2 | 149.8 | 04:44:21 | 0 | 04:44:21 | 0.942
04:44:26 | 150.1 | 149 | 149.7 | 04:44:26 | 0.001 | 04:44:26 | 0.942
04:44:31 | 150.1 | 149.4 | 149.8 | 04:44:31 | 0.001 | 04:44:31 | 0.942
04:44:36 | 150.1 | 149.3 | 149.6 | 04:44:36 | 0.001 | 04:44:36 | 0.942
04:44:41 | 150.1 | 149.4 | 149.8 | 04:44:41 | 0.001 | 04:44:41 | 0.942
04:44:46 | 150.1 | 149.2 | 149.8 | 04:44:46 | 0.001 | 04:44:46 | 0.942
04:44:51 | 149.9 | 149.4 | 149.8 | 04:44:51 | 0.001 | 04:44:51 | 0.942
04:44:56 | 150.4 | 149.3 | 149.9 | 04:44:56 | 0.001 | 04:44:56 | 0.942
04:45:01 | 149.9 | 149.2 | 149.8 | 04:45:01 | 0 | 04:45:01 | 0.942
04:45:06 | 150 | 149.3 | 149.8 | 04:45:06 | 0.001 | 04:45:06 | 0.942
04:45:11 | 149.7 | 149 | 149.7 | 04:45:11 | 0.001 | 04:45:11 | 0.942
04:45:16 | 149.9 | 149.4 | 149.6 | 04:45:16 | 0.001 | 04:45:16 | 0.942
04:45:21 | 150.1 | 149.5 | 149.7 | 04:45:21 | 0.001 | 04:45:21 | 0.942
04:45:26 | 149.8 | 149.5 | 149.7 | 04:45:26 | 0.001 | 04:45:26 | 0.942
04:45:31 | 150.2 | 149.4 | 150 | 04:45:31 | 0.001 | 04:45:31 | 0.942
04:45:36 | 150.1 | 149.2 | 149.8 | 04:45:36 | 0.001 | 04:45:36 | 0.942
04:45:41 | 150 | 149.5 | 149.7 | 04:45:41 | 0.001 | 04:45:41 | 0.942
04:45:46 | 150.1 | 149.4 | 149.8 | 04:45:46 | 0.001 | 04:45:46 | 0.942
04:45:51 | 149.4 | 149.5 | 149.6 | 04:45:51 | 0.001 | 04:45:51 | 0.942
04:45:56 | 150.2 | 149.4 | 149.8 | 04:45:56 | 0.001 | 04:45:56 | 0.942
04:46:01 | 150.2 | 149.4 | 149.7 | 04:46:01 | 0.001 | 04:46:01 | 0.942
04:46:06 | 150.4 | 149.3 | 149.6 | 04:46:06 | 0.001 | 04:46:06 | 0.942
04:46:11 | 150.1 | 149 | 149.7 | 04:46:11 | 0.001 | 04:46:11 | 0.942
04:46:16 | 150.1 | 149.2 | 149.9 | 04:46:16 | 0.001 | 04:46:16 | 0.942
04:46:21 | 150.1 | 149.3 | 149.8 | 04:46:21 | 0.001 | 04:46:21 | 0.942
04:46:26 | 150.1 | 149.3 | 150 | 04:46:26 | 0.001 | 04:46:26 | 0.942
04:46:31 | 150.1 | 149.5 | 149.8 | 04:46:31 | 0.001 | 04:46:31 | 0.942
04:46:36 | 150.1 | 149.5 | 150 | 04:46:36 | 0 | 04:46:36 | 0.942
04:46:41 | 150.5 | 149.2 | 149.7 | 04:46:41 | 0.001 | 04:46:41 | 0.942
04:46:46 | 150 | 149.5 | 149.8 | 04:46:46 | 0.001 | 04:46:46 | 0.942
04:46:51 | 150.2 | 149.3 | 149.9 | 04:46:51 | 0.001 | 04:46:51 | 0.942
04:46:56 | 150 | 149.3 | 149.9 | 04:46:56 | 0.001 | 04:46:56 | 0.942
04:47:01 | 149.9 | 149.4 | 149.7 | 04:47:01 | 0.001 | 04:47:01 | 0.942
04:47:06 | 150.1 | 149.5 | 149.8 | 04:47:06 | 0.001 | 04:47:06 | 0.942
04:47:11 | 150.2 | 149.5 | 149.7 | 04:47:11 | 0.001 | 04:47:11 | 0.942
04:47:16 | 149.6 | 149.2 | 149.8 | 04:47:16 | 0.001 | 04:47:16 | 0.942
04:47:21 | 149.9 | 149.4 | 149.7 | 04:47:21 | 0 | 04:47:21 | 0.942
04:47:26 | 149.9 | 149.4 | 149.8 | 04:47:26 | 0.002 | 04:47:26 | 0.942
04:47:31 | 150.1 | 149.4 | 149.7 | 04:47:31 | 0.001 | 04:47:31 | 0.942
04:47:36 | 149.8 | 149.4 | 149.9 | 04:47:36 | 0.001 | 04:47:36 | 0.942
04:47:41 | 149.7 | 149 | 149.8 | 04:47:41 | 0.001 | 04:47:41 | 0.942
04:47:46 | 149.7 | 149.4 | 149.7 | 04:47:46 | 0.001 | 04:47:46 | 0.942
04:47:51 | 150 | 149.5 | 149.6 | 04:47:51 | 0.001 | 04:47:51 | 0.942
04:47:56 | 150.1 | 149.3 | 149.7 | 04:47:56 | 0.001 | 04:47:56 | 0.942
04:48:01 | 150 | 149.5 | 149.7 | 04:48:01 | 0.001 | 04:48:01 | 0.942
04:48:06 | 150.1 | 149.5 | 149.8 | 04:48:06 | 0.001 | 04:48:06 | 0.942
04:48:11 | 150.1 | 149.3 | 149.7 | 04:48:11 | 0.001 | 04:48:11 | 0.942
04:48:16 | 150 | 149.4 | 149.9 | 04:48:16 | 0.001 | 04:48:16 | 0.942
04:48:21 | 150.1 | 149.4 | 149.8 | 04:48:21 | 0.001 | 04:48:21 | 0.942
04:48:26 | 149.8 | 149.4 | 149.7 | 04:48:26 | 0 | 04:48:26 | 0.942
04:48:31 | 150 | 149.2 | 149.9 | 04:48:31 | 0.001 | 04:48:31 | 0.942
04:48:36 | 150.2 | 149 | 149.7 | 04:48:36 | 0.001 | 04:48:36 | 0.942
04:48:41 | 149.9 | 149.3 | 149.9 | 04:48:41 | 0.001 | 04:48:41 | 0.942
04:48:46 | 150.2 | 149.7 | 149.7 | 04:48:46 | 0.001 | 04:48:46 | 0.942
04:48:51 | 150.1 | 149.7 | 149.9 | 04:48:51 | 0.001 | 04:48:51 | 0.942
04:48:56 | 150.5 | 149.6 | 149.8 | 04:48:56 | 0.001 | 04:48:56 | 0.942
04:49:01 | 150 | 149.4 | 149.7 | 04:49:01 | 0.001 | 04:49:01 | 0.942
04:49:06 | 150.1 | 149.2 | 149.9 | 04:49:06 | 0.001 | 04:49:06 | 0.942
04:49:11 | 150.1 | 149.4 | 149.7 | 04:49:11 | 0.001 | 04:49:11 | 0.942
04:49:16 | 150.1 | 149.4 | 150.1 | 04:49:16 | 0.001 | 04:49:16 | 0.942
04:49:21 | 150.1 | 149.2 | 149.7 | 04:49:21 | 0.001 | 04:49:21 | 0.942
04:49:26 | 150 | 149.2 | 149.7 | 04:49:26 | 0.001 | 04:49:26 | 0.942
04:49:31 | 149.9 | 149.4 | 150 | 04:49:31 | 0.001 | 04:49:31 | 0.942
04:49:36 | 150 | 149.2 | 149.9 | 04:49:36 | 0 | 04:49:36 | 0.942
04:49:41 | 149.8 | 149.5 | 149.7 | 04:49:41 | 0.001 | 04:49:41 | 0.942
04:49:46 | 150.1 | 149.4 | 149.9 | 04:49:46 | 0.001 | 04:49:46 | 0.942
04:49:51 | 150 | 149.2 | 149.7 | 04:49:51 | 0.001 | 04:49:51 | 0.942
04:49:56 | 150 | 149.4 | 149.9 | 04:49:56 | 0.001 | 04:49:56 | 0.942
04:50:01 | 149.7 | 149.4 | 149.9 | 04:50:01 | 0 | 04:50:01 | 0.942
04:50:06 | 150 | 149.4 | 149.7 | 04:50:06 | 0.001 | 04:50:06 | 0.942
04:50:11 | 150.2 | 149.5 | 149.7 | 04:50:11 | 0.001 | 04:50:11 | 0.942
04:50:16 | 150.2 | 149.4 | 149.8 | 04:50:16 | 0.001 | 04:50:16 | 0.942
04:50:21 | 149.9 | 149.2 | 150 | 04:50:21 | 0.001 | 04:50:21 | 0.942
04:50:26 | 149.9 | 149.4 | 149.8 | 04:50:26 | 0.001 | 04:50:26 | 0.942
04:50:31 | 150 | 149.5 | 149.6 | 04:50:31 | 0.001 | 04:50:31 | 0.942
04:50:36 | 150.3 | 149.1 | 149.7 | 04:50:36 | 0.001 | 04:50:36 | 0.942
04:50:41 | 150.2 | 149.4 | 150 | 04:50:41 | 0.001 | 04:50:41 | 0.942
04:50:46 | 150.2 | 149.5 | 149.7 | 04:50:46 | 0.001 | 04:50:46 | 0.942
04:50:51 | 150.2 | 149.5 | 150.1 | 04:50:51 | 0.001 | 04:50:51 | 0.942
04:50:56 | 150.1 | 149.5 | 149.7 | 04:50:56 | 0.001 | 04:50:56 | 0.942
04:51:01 | 149.9 | 149.2 | 149.7 | 04:51:01 | 0.001 | 04:51:01 | 0.942
04:51:06 | 150 | 149.3 | 149.9 | 04:51:06 | 0.001 | 04:51:06 | 0.942
04:51:11 | 149.9 | 149.4 | 150.1 | 04:51:11 | 0.002 | 04:51:11 | 0.942
04:51:16 | 150.1 | 149.5 | 149.9 | 04:51:16 | 0.001 | 04:51:16 | 0.942
04:51:21 | 150.1 | 149.5 | 149.7 | 04:51:21 | 0.001 | 04:51:21 | 0.942
04:51:26 | 150.1 | 149.4 | 149.8 | 04:51:26 | 0.001 | 04:51:26 | 0.942
04:51:31 | 150.1 | 149.2 | 149.8 | 04:51:31 | 0.001 | 04:51:31 | 0.942
04:51:36 | 150.1 | 149.2 | 149.7 | 04:51:36 | 0.001 | 04:51:36 | 0.942
04:51:41 | 150.2 | 149.4 | 149.7 | 04:51:41 | 0.001 | 04:51:41 | 0.942
04:51:46 | 150.1 | 149.4 | 149.7 | 04:51:46 | 0.001 | 04:51:46 | 0.942
04:51:51 | 150.1 | 149.4 | 149.5 | 04:51:51 | 0.001 | 04:51:51 | 0.942
04:51:56 | 150 | 149.5 | 149.7 | 04:51:56 | 0.001 | 04:51:56 | 0.942
04:52:01 | 149.7 | 149.4 | 149.5 | 04:52:01 | 0.002 | 04:52:01 | 0.942
04:52:06 | 150.1 | 149.3 | 149.7 | 04:52:06 | 0.001 | 04:52:06 | 0.942
04:52:11 | 149.9 | 149.5 | 149.7 | 04:52:11 | 0.001 | 04:52:11 | 0.942
04:52:16 | 149.8 | 149.2 | 149.8 | 04:52:16 | 0.001 | 04:52:16 | 0.942
04:52:21 | 150 | 149.1 | 149.7 | 04:52:21 | 0 | 04:52:21 | 0.942
04:52:26 | 150.1 | 149.2 | 149.8 | 04:52:26 | 0.001 | 04:52:26 | 0.942
04:52:31 | 150.1 | 149.4 | 149.7 | 04:52:31 | 0.001 | 04:52:31 | 0.942
04:52:36 | 150.1 | 149.2 | 149.7 | 04:52:36 | 0.001 | 04:52:36 | 0.942
04:52:41 | 150 | 149.7 | 149.9 | 04:52:41 | 0.001 | 04:52:41 | 0.942
04:52:46 | 149.8 | 149.4 | 149.7 | 04:52:46 | 0.001 | 04:52:46 | 0.942
04:52:51 | 150 | 149.3 | 149.8 | 04:52:51 | 0 | 04:52:51 | 0.942
04:52:56 | 149.9 | 149.4 | 149.9 | 04:52:56 | 0.001 | 04:52:56 | 0.942
04:53:01 | 150 | 149.4 | 149.9 | 04:53:01 | 0.001 | 04:53:01 | 0.942
04:53:06 | 150.1 | 149.3 | 149.7 | 04:53:06 | 0.001 | 04:53:06 | 0.942
04:53:11 | 150 | 149.3 | 149.7 | 04:53:11 | 0.002 | 04:53:11 | 0.942
04:53:16 | 149.7 | 149.5 | 149.7 | 04:53:16 | 0.001 | 04:53:16 | 0.942
04:53:21 | 150.1 | 149.2 | 150.1 | 04:53:21 | 0.001 | 04:53:21 | 0.942
04:53:26 | 150.1 | 149.4 | 150 | 04:53:26 | 0.001 | 04:53:26 | 0.942
04:53:31 | 149.9 | 149.2 | 149.7 | 04:53:31 | 0 | 04:53:31 | 0.942
04:53:36 | 150.1 | 149.4 | 149.5 | 04:53:36 | 0.001 | 04:53:36 | 0.942
04:53:41 | 150.2 | 149.4 | 149.7 | 04:53:41 | 0.001 | 04:53:41 | 0.942
04:53:46 | 150 | 149.2 | 149.7 | 04:53:46 | 0.001 | 04:53:46 | 0.942
04:53:51 | 150.2 | 149.4 | 149.8 | 04:53:51 | 0.001 | 04:53:51 | 0.942
04:53:56 | 150.2 | 149.2 | 149.7 | 04:53:56 | 0.001 | 04:53:56 | 0.942
04:54:01 | 150.1 | 149.2 | 149.7 | 04:54:01 | 0.001 | 04:54:01 | 0.942
04:54:06 | 150.2 | 149.4 | 149.7 | 04:54:06 | 0.002 | 04:54:06 | 0.942
04:54:11 | 150.1 | 149.4 | 149.8 | 04:54:11 | 0.001 | 04:54:11 | 0.942
04:54:16 | 149.7 | 149.2 | 150 | 04:54:16 | 0.001 | 04:54:16 | 0.942
04:54:21 | 150.3 | 149.7 | 149.7 | 04:54:21 | 0 | 04:54:21 | 0.942
04:54:26 | 149.8 | 149.2 | 149.7 | 04:54:26 | 0.001 | 04:54:26 | 0.942
04:54:31 | 150 | 149.4 | 149.7 | 04:54:31 | 0.001 | 04:54:31 | 0.942
04:54:36 | 150 | 149.5 | 149.6 | 04:54:36 | 0 | 04:54:36 | 0.942
04:54:41 | 150.2 | 149.4 | 149.8 | 04:54:41 | 0.001 | 04:54:41 | 0.942
04:54:46 | 150.1 | 149.4 | 149.9 | 04:54:46 | 0.001 | 04:54:46 | 0.942
04:54:51 | 150.1 | 149.5 | 149.8 | 04:54:51 | 0 | 04:54:51 | 0.942
04:54:56 | 150 | 149.2 | 149.9 | 04:54:56 | 0.001 | 04:54:56 | 0.942
04:55:01 | 150.2 | 149.1 | 149.8 | 04:55:01 | 0.002 | 04:55:01 | 0.942
04:55:06 | 150 | 149.3 | 149.6 | 04:55:06 | 0.001 | 04:55:06 | 0.942
04:55:11 | 150.1 | 149.4 | 150 | 04:55:11 | 0.001 | 04:55:11 | 0.942
04:55:16 | 150.1 | 149.4 | 149.8 | 04:55:16 | 0.001 | 04:55:16 | 0.942
04:55:21 | 150.1 | 149.5 | 149.7 | 04:55:21 | 0.001 | 04:55:21 | 0.942
04:55:26 | 150.1 | 149.4 | 149.9 | 04:55:26 | 0.001 | 04:55:26 | 0.942
04:55:31 | 150.4 | 149.1 | 149.8 | 04:55:31 | 0.001 | 04:55:31 | 0.942
04:55:36 | 150.1 | 149.4 | 149.7 | 04:55:36 | 0 | 04:55:36 | 0.942
04:55:41 | 150 | 149.4 | 149.9 | 04:55:41 | 0.001 | 04:55:41 | 0.942
04:55:46 | 150 | 149.4 | 150 | 04:55:46 | 0.001 | 04:55:46 | 0.942
04:55:51 | 149.8 | 149.4 | 149.7 | 04:55:51 | 0.001 | 04:55:51 | 0.942
04:55:56 | 150 | 149.2 | 149.8 | 04:55:56 | 0.001 | 04:55:56 | 0.942
04:56:01 | 150.1 | 149 | 149.7 | 04:56:01 | 0.001 | 04:56:01 | 0.942
04:56:06 | 150.1 | 149.2 | 149.9 | 04:56:06 | 0.001 | 04:56:06 | 0.942
04:56:11 | 150.1 | 149.5 | 149.7 | 04:56:11 | 0.001 | 04:56:11 | 0.942
04:56:16 | 150.1 | 149.4 | 150.1 | 04:56:16 | 0.001 | 04:56:16 | 0.942
04:56:21 | 150.1 | 149.3 | 149.9 | 04:56:21 | 0.001 | 04:56:21 | 0.942
04:56:26 | 150.1 | 149.4 | 149.6 | 04:56:26 | 0.001 | 04:56:26 | 0.942
04:56:31 | 150.1 | 149.2 | 149.8 | 04:56:31 | 0.001 | 04:56:31 | 0.942
04:56:36 | 150.1 | 149.3 | 149.9 | 04:56:36 | 0 | 04:56:36 | 0.942
04:56:41 | 149.9 | 149.1 | 149.9 | 04:56:41 | 0.001 | 04:56:41 | 0.942
04:56:46 | 150.1 | 149.3 | 149.8 | 04:56:46 | 0.001 | 04:56:46 | 0.942
04:56:51 | 150.1 | 149.3 | 149.7 | 04:56:51 | 0.001 | 04:56:51 | 0.942
04:56:56 | 150.1 | 149.4 | 149.7 | 04:56:56 | 0.001 | 04:56:56 | 0.942
04:57:01 | 150 | 149.4 | 149.7 | 04:57:01 | 0.001 | 04:57:01 | 0.942
04:57:06 | 150.1 | 149.5 | 149.7 | 04:57:06 | 0.001 | 04:57:06 | 0.942
04:57:11 | 150.3 | 149.3 | 149.7 | 04:57:11 | 0.001 | 04:57:11 | 0.942
04:57:16 | 150 | 149.3 | 149.7 | 04:57:16 | 0.001 | 04:57:16 | 0.942
04:57:21 | 150 | 149.2 | 149.7 | 04:57:21 | 0.001 | 04:57:21 | 0.942
04:57:26 | 149.8 | 149.5 | 149.9 | 04:57:26 | 0.001 | 04:57:26 | 0.942
04:57:31 | 149.6 | 149.4 | 149.7 | 04:57:31 | 0.001 | 04:57:31 | 0.942
04:57:36 | 150.1 | 149.3 | 149.7 | 04:57:36 | 0.001 | 04:57:36 | 0.942
04:57:41 | 149.8 | 149.2 | 149.8 | 04:57:41 | 0.001 | 04:57:41 | 0.942
04:57:46 | 150.1 | 149.4 | 149.8 | 04:57:46 | 0.001 | 04:57:46 | 0.942
04:57:51 | 150.1 | 149.5 | 149.7 | 04:57:51 | 0.001 | 04:57:51 | 0.942
04:57:56 | 150.1 | 149.4 | 150.1 | 04:57:56 | 0.001 | 04:57:56 | 0.942
04:58:01 | 150.1 | 149.4 | 149.7 | 04:58:01 | 0.001 | 04:58:01 | 0.942
04:58:06 | 150.1 | 149.4 | 149.8 | 04:58:06 | 0.002 | 04:58:06 | 0.942
04:58:11 | 150.1 | 149.4 | 149.7 | 04:58:11 | 0.001 | 04:58:11 | 0.942
04:58:16 | 150 | 149.4 | 149.7 | 04:58:16 | 0 | 04:58:16 | 0.942
04:58:21 | 150.1 | 149.4 | 150 | 04:58:21 | 0.001 | 04:58:21 | 0.942
04:58:26 | 150 | 149.4 | 149.7 | 04:58:26 | 0.001 | 04:58:26 | 0.942
04:58:31 | 150.1 | 149.4 | 149.7 | 04:58:31 | 0.001 | 04:58:31 | 0.942
04:58:36 | 150.1 | 149.5 | 149.9 | 04:58:36 | 0.001 | 04:58:36 | 0.942
04:58:41 | 150 | 149.2 | 149.9 | 04:58:41 | 0.001 | 04:58:41 | 0.942
04:58:46 | 150 | 149.3 | 149.9 | 04:58:46 | 0.001 | 04:58:46 | 0.942
04:58:51 | 149.9 | 149.2 | 149.8 | 04:58:51 | 0.001 | 04:58:51 | 0.942
04:58:56 | 149.9 | 149.4 | 149.5 | 04:58:56 | 0.001 | 04:58:56 | 0.942
04:59:01 | 150.1 | 149.4 | 149.6 | 04:59:01 | 0.001 | 04:59:01 | 0.942
04:59:06 | 150.1 | 149.2 | 149.7 | 04:59:06 | 0.001 | 04:59:06 | 0.942
04:59:11 | 150.2 | 149 | 149.7 | 04:59:11 | 0.001 | 04:59:11 | 0.942
04:59:16 | 150.1 | 149.2 | 149.7 | 04:59:16 | 0.002 | 04:59:16 | 0.942
04:59:21 | 150.1 | 149 | 149.8 | 04:59:21 | 0.001 | 04:59:21 | 0.942
04:59:26 | 150.1 | 149.3 | 149.8 | 04:59:26 | 0.001 | 04:59:26 | 0.942
04:59:31 | 150.4 | 149.4 | 150.1 | 04:59:31 | 0.001 | 04:59:31 | 0.942
04:59:36 | 150.2 | 149.2 | 149.7 | 04:59:36 | 0.001 | 04:59:36 | 0.942
04:59:41 | 149.9 | 149.4 | 149.8 | 04:59:41 | 0.001 | 04:59:41 | 0.942
04:59:46 | 150 | 149.5 | 149.6 | 04:59:46 | 0.001 | 04:59:46 | 0.942
04:59:51 | 150.1 | 149.3 | 149.7 | 04:59:51 | 0.001 | 04:59:51 | 0.942
04:59:56 | 150.1 | 149.4 | 149.8 | 04:59:56 | 0.001 | 04:59:56 | 0.942
05:00:01 | 150.1 | 149.4 | 149.7 | 05:00:01 | 0.001 | 05:00:01 | 0.942
05:00:06 | 150.1 | 149.4 | 149.7 | 05:00:06 | 0.001 | 05:00:06 | 0.942
05:00:11 | 150 | 149.4 | 149.7 | 05:00:11 | 0.001 | 05:00:11 | 0.942
05:00:16 | 150 | 149.1 | 149.7 | 05:00:16 | 0.001 | 05:00:16 | 0.942
05:00:21 | 150.1 | 149.2 | 149.7 | 05:00:21 | 0.001 | 05:00:21 | 0.942
05:00:26 | 150.3 | 149.2 | 149.7 | 05:00:26 | 0.001 | 05:00:26 | 0.942
05:00:31 | 149.9 | 149.4 | 149.5 | 05:00:31 | 0.001 | 05:00:31 | 0.942
05:00:36 | 150 | 149.5 | 149.7 | 05:00:36 | 0.001 | 05:00:36 | 0.942
05:00:41 | 149.8 | 149.2 | 149.7 | 05:00:41 | 0.001 | 05:00:41 | 0.942
05:00:46 | 150.1 | 149.4 | 149.8 | 05:00:46 | 0.001 | 05:00:46 | 0.942
05:00:51 | 150 | 149.3 | 150 | 05:00:51 | 0.001 | 05:00:51 | 0.942
05:00:56 | 149.5 | 149.2 | 149.7 | 05:00:56 | 0.001 | 05:00:56 | 0.942
05:01:01 | 150.3 | 149.4 | 149.8 | 05:01:01 | 0.001 | 05:01:01 | 0.942
05:01:06 | 150.1 | 149.4 | 149.7 | 05:01:06 | 0.001 | 05:01:06 | 0.942
05:01:11 | 150 | 149.2 | 149.7 | 05:01:11 | 0.001 | 05:01:11 | 0.942
05:01:16 | 150 | 149.7 | 150 | 05:01:16 | 0.001 | 05:01:16 | 0.942
05:01:21 | 150 | 149.2 | 149.8 | 05:01:21 | 0.001 | 05:01:21 | 0.942
05:01:26 | 150.1 | 149.2 | 149.7 | 05:01:26 | 0.001 | 05:01:26 | 0.942
05:01:31 | 150.2 | 149.1 | 149.7 | 05:01:31 | 0.001 | 05:01:31 | 0.942
05:01:36 | 150.1 | 149.3 | 149.7 | 05:01:36 | 0.001 | 05:01:36 | 0.942
05:01:41 | 150.3 | 149.2 | 149.7 | 05:01:41 | 0.001 | 05:01:41 | 0.942
05:01:46 | 150.2 | 149.3 | 149.7 | 05:01:46 | 0.001 | 05:01:46 | 0.942
05:01:51 | 150 | 149.3 | 149.8 | 05:01:51 | 0.001 | 05:01:51 | 0.942
05:01:56 | 149.9 | 149.4 | 149.9 | 05:01:56 | 0.001 | 05:01:56 | 0.942
05:02:01 | 150 | 149.4 | 149.9 | 05:02:01 | 0.001 | 05:02:01 | 0.942
05:02:06 | 150.1 | 149.2 | 150.2 | 05:02:06 | 0.001 | 05:02:06 | 0.942
05:02:11 | 149.9 | 149.3 | 149.7 | 05:02:11 | 0.001 | 05:02:11 | 0.942
05:02:16 | 149.8 | 149.2 | 149.7 | 05:02:16 | 0.001 | 05:02:16 | 0.942
05:02:21 | 150.1 | 149.4 | 149.8 | 05:02:21 | 0.001 | 05:02:21 | 0.942
05:02:26 | 150 | 149.4 | 149.7 | 05:02:26 | 0 | 05:02:26 | 0.942
05:02:31 | 150.1 | 149.3 | 149.7 | 05:02:31 | 0.001 | 05:02:31 | 0.942
05:02:36 | 150.5 | 149.2 | 149.7 | 05:02:36 | 0.001 | 05:02:36 | 0.942
05:02:41 | 150 | 149.4 | 149.7 | 05:02:41 | 0.001 | 05:02:41 | 0.942
05:02:46 | 150.1 | 149.3 | 149.7 | 05:02:46 | 0 | 05:02:46 | 0.942
05:02:51 | 150.1 | 149.3 | 149.7 | 05:02:51 | 0.001 | 05:02:51 | 0.942
05:02:56 | 150 | 149.2 | 149.7 | 05:02:56 | 0.001 | 05:02:56 | 0.942
05:03:01 | 150.1 | 149.4 | 149.8 | 05:03:01 | 0.001 | 05:03:01 | 0.942
05:03:06 | 150.1 | 149.4 | 149.7 | 05:03:06 | 0.001 | 05:03:06 | 0.942
05:03:11 | 150.1 | 149.5 | 149.9 | 05:03:11 | 0 | 05:03:11 | 0.942
05:03:16 | 149.8 | 149.4 | 149.8 | 05:03:16 | 0.001 | 05:03:16 | 0.942
05:03:21 | 150.1 | 149.4 | 149.9 | 05:03:21 | 0.001 | 05:03:21 | 0.942
05:03:26 | 150.1 | 149.4 | 149.7 | 05:03:26 | 0.001 | 05:03:26 | 0.942
05:03:31 | 150.2 | 149.4 | 149.5 | 05:03:31 | 0.001 | 05:03:31 | 0.942
05:03:36 | 150.1 | 149.3 | 149.9 | 05:03:36 | 0.001 | 05:03:36 | 0.942
05:03:41 | 150.3 | 149.4 | 149.9 | 05:03:41 | 0 | 05:03:41 | 0.942
05:03:46 | 149.9 | 149.5 | 149.7 | 05:03:46 | 0.001 | 05:03:46 | 0.942
05:03:51 | 150.2 | 149.3 | 149.7 | 05:03:51 | 0.001 | 05:03:51 | 0.942
05:03:56 | 150 | 149.2 | 149.8 | 05:03:56 | 0.001 | 05:03:56 | 0.942
05:04:01 | 149.9 | 149.3 | 150 | 05:04:01 | 0.001 | 05:04:01 | 0.942
05:04:06 | 150.1 | 149.2 | 149.9 | 05:04:06 | 0.001 | 05:04:06 | 0.942
05:04:11 | 150.1 | 149.5 | 149.7 | 05:04:11 | 0.001 | 05:04:11 | 0.942
05:04:16 | 149.9 | 149.5 | 149.9 | 05:04:16 | 0 | 05:04:16 | 0.942
05:04:21 | 150 | 149.5 | 149.7 | 05:04:21 | 0.001 | 05:04:21 | 0.942
05:04:26 | 150.3 | 149.2 | 149.7 | 05:04:26 | 0.002 | 05:04:26 | 0.942
05:04:31 | 150.4 | 149.7 | 149.8 | 05:04:31 | 0.001 | 05:04:31 | 0.942
05:04:36 | 149.9 | 149.1 | 149.8 | 05:04:36 | 0.001 | 05:04:36 | 0.942
05:04:41 | 150.5 | 149.2 | 149.7 | 05:04:41 | 0.001 | 05:04:41 | 0.942
05:04:46 | 149.7 | 149.5 | 149.9 | 05:04:46 | 0.001 | 05:04:46 | 0.942
05:04:51 | 149.9 | 149.4 | 150.1 | 05:04:51 | 0.001 | 05:04:51 | 0.942
05:04:56 | 150.1 | 149.6 | 149.8 | 05:04:56 | 0.001 | 05:04:56 | 0.942
05:05:01 | 149.9 | 149.3 | 149.7 | 05:05:01 | 0.001 | 05:05:01 | 0.942
05:05:06 | 150.1 | 149.4 | 149.7 | 05:05:06 | 0.001 | 05:05:06 | 0.942
05:05:11 | 150.1 | 149.3 | 150 | 05:05:11 | 0.001 | 05:05:11 | 0.942
05:05:16 | 149.8 | 149.3 | 149.6 | 05:05:16 | 0.001 | 05:05:16 | 0.942
05:05:21 | 150.1 | 149.4 | 149.7 | 05:05:21 | 0.001 | 05:05:21 | 0.942
05:05:26 | 150.1 | 149.4 | 149.7 | 05:05:26 | 0.001 | 05:05:26 | 0.942
05:05:31 | 150.1 | 149.4 | 149.8 | 05:05:31 | 0.001 | 05:05:31 | 0.942
05:05:36 | 150.1 | 149.2 | 149.8 | 05:05:36 | 0.001 | 05:05:36 | 0.942
05:05:41 | 150.1 | 149.3 | 149.9 | 05:05:41 | 0.001 | 05:05:41 | 0.942
05:05:46 | 150.1 | 149.5 | 149.7 | 05:05:46 | 0.001 | 05:05:46 | 0.942
05:05:51 | 150 | 149.4 | 149.7 | 05:05:51 | 0.001 | 05:05:51 | 0.942
05:05:56 | 150.2 | 149.4 | 149.8 | 05:05:56 | 0.001 | 05:05:56 | 0.942
05:06:01 | 149.9 | 149.5 | 149.7 | 05:06:01 | 0.001 | 05:06:01 | 0.942
05:06:06 | 149.7 | 149.2 | 149.7 | 05:06:06 | 0.001 | 05:06:06 | 0.942
05:06:11 | 150.1 | 149.3 | 149.7 | 05:06:11 | 0.001 | 05:06:11 | 0.942
05:06:16 | 150 | 149.4 | 149.8 | 05:06:16 | 0.001 | 05:06:16 | 0.942
05:06:21 | 149.8 | 149.4 | 149.9 | 05:06:21 | 0.001 | 05:06:21 | 0.942
05:06:26 | 150.1 | 149.2 | 149.6 | 05:06:26 | 0.001 | 05:06:26 | 0.942
05:06:31 | 150.1 | 149.2 | 150.2 | 05:06:31 | 0.001 | 05:06:31 | 0.942
05:06:36 | 150.2 | 149.4 | 149.9 | 05:06:36 | 0.001 | 05:06:36 | 0.942
05:06:41 | 150.1 | 149.2 | 149.7 | 05:06:41 | 0.001 | 05:06:41 | 0.942
05:06:46 | 149.7 | 149.3 | 149.8 | 05:06:46 | 0.001 | 05:06:46 | 0.942
05:06:51 | 150.1 | 149.4 | 149.8 | 05:06:51 | 0.001 | 05:06:51 | 0.942
05:06:56 | 150.1 | 149.2 | 149.4 | 05:06:56 | 0.001 | 05:06:56 | 0.942
05:07:01 | 150.1 | 149.1 | 149.8 | 05:07:01 | 0.001 | 05:07:01 | 0.942
05:07:06 | 150 | 149.2 | 149.7 | 05:07:06 | 0.001 | 05:07:06 | 0.942
05:07:11 | 150.1 | 149.2 | 149.8 | 05:07:11 | 0 | 05:07:11 | 0.942
05:07:16 | 149.9 | 149.4 | 149.8 | 05:07:16 | 0.001 | 05:07:16 | 0.942
05:07:21 | 150.1 | 149.1 | 149.7 | 05:07:21 | 0.001 | 05:07:21 | 0.942
05:07:26 | 150.1 | 149.5 | 149.5 | 05:07:26 | 0.001 | 05:07:26 | 0.942
05:07:31 | 150.1 | 149.4 | 149.8 | 05:07:31 | 0.001 | 05:07:31 | 0.942
05:07:36 | 150.1 | 149.1 | 149.8 | 05:07:36 | 0.001 | 05:07:36 | 0.942
05:07:41 | 150 | 149.3 | 149.6 | 05:07:41 | 0 | 05:07:41 | 0.942
05:07:46 | 150 | 149.4 | 149.5 | 05:07:46 | 0.001 | 05:07:46 | 0.942
05:07:51 | 150.1 | 149.5 | 149.8 | 05:07:51 | 0.001 | 05:07:51 | 0.942
05:07:56 | 150 | 149.5 | 150 | 05:07:56 | 0.001 | 05:07:56 | 0.942
05:08:01 | 150.1 | 149.3 | 150.1 | 05:08:01 | 0.001 | 05:08:01 | 0.942
05:08:06 | 150.1 | 149.4 | 149.7 | 05:08:06 | 0.001 | 05:08:06 | 0.942
05:08:11 | 150.1 | 149.5 | 149.5 | 05:08:11 | 0.001 | 05:08:11 | 0.942
05:08:16 | 150.4 | 149.4 | 149.7 | 05:08:16 | 0.001 | 05:08:16 | 0.942
05:08:21 | 149.8 | 149.4 | 149.8 | 05:08:21 | 0.001 | 05:08:21 | 0.942
05:08:26 | 150.1 | 149.5 | 149.8 | 05:08:26 | 0.001 | 05:08:26 | 0.942
05:08:31 | 150.1 | 149.4 | 149.8 | 05:08:31 | 0.001 | 05:08:31 | 0.942
05:08:36 | 150 | 149.4 | 150.1 | 05:08:36 | 0.001 | 05:08:36 | 0.942
05:08:41 | 150.1 | 149 | 150.1 | 05:08:41 | 0.001 | 05:08:41 | 0.942
05:08:46 | 150.1 | 149.4 | 149.8 | 05:08:46 | 0.001 | 05:08:46 | 0.942
05:08:51 | 150 | 149.5 | 149.8 | 05:08:51 | 0.001 | 05:08:51 | 0.942
05:08:56 | 150.1 | 149.2 | 150 | 05:08:56 | 0 | 05:08:56 | 0.942
05:09:01 | 150.1 | 149.4 | 149.8 | 05:09:01 | 0 | 05:09:01 | 0.942
05:09:06 | 149.9 | 149 | 149.9 | 05:09:06 | 0.001 | 05:09:06 | 0.942
05:09:11 | 149.9 | 149.4 | 149.9 | 05:09:11 | 0.001 | 05:09:11 | 0.942
05:09:16 | 150.3 | 149.3 | 149.7 | 05:09:16 | 0.001 | 05:09:16 | 0.942
05:09:21 | 150 | 149.4 | 149.9 | 05:09:21 | 0.001 | 05:09:21 | 0.942
05:09:26 | 150.2 | 149.8 | 149.7 | 05:09:26 | 0.001 | 05:09:26 | 0.942
05:09:31 | 150 | 149.3 | 149.7 | 05:09:31 | 0.001 | 05:09:31 | 0.942
05:09:36 | 150.1 | 149.4 | 149.7 | 05:09:36 | 0 | 05:09:36 | 0.942
05:09:41 | 150 | 149.4 | 149.7 | 05:09:41 | 0.001 | 05:09:41 | 0.942
05:09:46 | 149.9 | 149.4 | 149.7 | 05:09:46 | 0.001 | 05:09:46 | 0.942
05:09:51 | 150.1 | 149.3 | 149.7 | 05:09:51 | 0.001 | 05:09:51 | 0.942
05:09:56 | 150.1 | 149.3 | 149.5 | 05:09:56 | 0.001 | 05:09:56 | 0.942
05:10:01 | 150 | 149.2 | 149.7 | 05:10:01 | 0.001 | 05:10:01 | 0.942
05:10:06 | 149.9 | 149.5 | 149.7 | 05:10:06 | 0.001 | 05:10:06 | 0.942
05:10:11 | 150.1 | 149.2 | 149.8 | 05:10:11 | 0.001 | 05:10:11 | 0.942
05:10:16 | 149.9 | 149.4 | 149.7 | 05:10:16 | 0.001 | 05:10:16 | 0.942
05:10:21 | 150.1 | 149.3 | 149.7 | 05:10:21 | 0.001 | 05:10:21 | 0.942
05:10:26 | 150.1 | 149.2 | 149.7 | 05:10:26 | 0 | 05:10:26 | 0.942
05:10:31 | 150.1 | 149.5 | 149.7 | 05:10:31 | 0.001 | 05:10:31 | 0.942
05:10:36 | 150 | 149.2 | 149.8 | 05:10:36 | 0.001 | 05:10:36 | 0.942
05:10:41 | 150 | 149.4 | 149.7 | 05:10:41 | 0.001 | 05:10:41 | 0.942
05:10:46 | 150.1 | 149.4 | 149.7 | 05:10:46 | 0.001 | 05:10:46 | 0.942
05:10:51 | 150 | 149.2 | 149.8 | 05:10:51 | 0.001 | 05:10:51 | 0.942
05:10:56 | 150.3 | 149.3 | 149.7 | 05:10:56 | 0.001 | 05:10:56 | 0.942
05:11:01 | 150.1 | 149.4 | 149.7 | 05:11:01 | 0.001 | 05:11:01 | 0.942
05:11:06 | 149.7 | 149.5 | 149.7 | 05:11:06 | 0.001 | 05:11:06 | 0.942
05:11:11 | 150.1 | 149.3 | 149.8 | 05:11:11 | 0.001 | 05:11:11 | 0.942
05:11:16 | 150.1 | 149.4 | 149.6 | 05:11:16 | 0.001 | 05:11:16 | 0.942
05:11:21 | 150.1 | 149.4 | 149.5 | 05:11:21 | 0.001 | 05:11:21 | 0.942
05:11:26 | 150 | 149.4 | 149.7 | 05:11:26 | 0.001 | 05:11:26 | 0.942
05:11:31 | 150.1 | 149.2 | 149.7 | 05:11:31 | 0.001 | 05:11:31 | 0.942
05:11:36 | 150.3 | 149.5 | 149.8 | 05:11:36 | 0.001 | 05:11:36 | 0.942
05:11:41 | 150.1 | 149.3 | 149.8 | 05:11:41 | 0.001 | 05:11:41 | 0.942
05:11:46 | 150.1 | 149.4 | 149.7 | 05:11:46 | 0 | 05:11:46 | 0.942
05:11:51 | 149.8 | 149.2 | 149.8 | 05:11:51 | 0.001 | 05:11:51 | 0.942
05:11:56 | 150.1 | 149.3 | 149.7 | 05:11:56 | 0.001 | 05:11:56 | 0.942
05:12:01 | 150.1 | 149.4 | 149.7 | 05:12:01 | 0.001 | 05:12:01 | 0.942
05:12:06 | 150.1 | 149.4 | 149.9 | 05:12:06 | 0.001 | 05:12:06 | 0.942
05:12:11 | 150.1 | 149.2 | 149.7 | 05:12:11 | 0.001 | 05:12:11 | 0.942
05:12:16 | 149.8 | 149.2 | 149.8 | 05:12:16 | 0 | 05:12:16 | 0.942
05:12:21 | 149.9 | 149.5 | 150 | 05:12:21 | 0.001 | 05:12:21 | 0.942
05:12:26 | 150.1 | 149.3 | 149.7 | 05:12:26 | 0.001 | 05:12:26 | 0.942
05:12:31 | 150 | 149.4 | 149.8 | 05:12:31 | 0.001 | 05:12:31 | 0.942
05:12:36 | 150.1 | 149.3 | 149.9 | 05:12:36 | 0.001 | 05:12:36 | 0.942
05:12:41 | 150 | 149.4 | 149.8 | 05:12:41 | 0.001 | 05:12:41 | 0.942
05:12:46 | 150.1 | 149.1 | 149.9 | 05:12:46 | 0.001 | 05:12:46 | 0.942
05:12:51 | 150.1 | 149.5 | 149.9 | 05:12:51 | 0.001 | 05:12:51 | 0.942
05:12:56 | 149.7 | 149.5 | 149.7 | 05:12:56 | 0.001 | 05:12:56 | 0.942
05:13:01 | 150.3 | 149.5 | 149.7 | 05:13:01 | 0.001 | 05:13:01 | 0.942
05:13:06 | 150.1 | 149.5 | 149.7 | 05:13:06 | 0.001 | 05:13:06 | 0.942
05:13:11 | 150 | 149.1 | 149.7 | 05:13:11 | 0.001 | 05:13:11 | 0.942
05:13:16 | 149.9 | 149.5 | 149.7 | 05:13:16 | 0.001 | 05:13:16 | 0.942
05:13:21 | 149.9 | 149.2 | 149.9 | 05:13:21 | 0.001 | 05:13:21 | 0.942
05:13:26 | 150.1 | 149.4 | 149.8 | 05:13:26 | 0.001 | 05:13:26 | 0.942
05:13:31 | 149.7 | 149.3 | 149.7 | 05:13:31 | 0.001 | 05:13:31 | 0.942
05:13:36 | 150.1 | 149.4 | 150 | 05:13:36 | 0.001 | 05:13:36 | 0.942
05:13:41 | 150 | 149.2 | 149.7 | 05:13:41 | 0.001 | 05:13:41 | 0.942
05:13:46 | 149.9 | 149.4 | 149.9 | 05:13:46 | 0.001 | 05:13:46 | 0.942
05:13:51 | 150 | 149.5 | 149.9 | 05:13:51 | 0.001 | 05:13:51 | 0.942
05:13:56 | 150.1 | 149.5 | 149.7 | 05:13:56 | 0.001 | 05:13:56 | 0.942
05:14:01 | 150.5 | 149.4 | 149.8 | 05:14:01 | 0.001 | 05:14:01 | 0.942
05:14:06 | 150.1 | 149.4 | 150 | 05:14:06 | 0.001 | 05:14:06 | 0.942
05:14:11 | 150.1 | 149.2 | 149.9 | 05:14:11 | 0.001 | 05:14:11 | 0.942
05:14:16 | 150.3 | 149.3 | 149.7 | 05:14:16 | 0.001 | 05:14:16 | 0.942
05:14:21 | 150.4 | 149.4 | 149.7 | 05:14:21 | 0.001 | 05:14:21 | 0.942
05:14:26 | 150 | 149.5 | 149.8 | 05:14:26 | 0.001 | 05:14:26 | 0.942
05:14:31 | 150.2 | 149.5 | 149.8 | 05:14:31 | 0.001 | 05:14:31 | 0.942
05:14:36 | 150.2 | 149.2 | 149.9 | 05:14:36 | 0.001 | 05:14:36 | 0.942
05:14:41 | 149.8 | 149.5 | 149.8 | 05:14:41 | 0.001 | 05:14:41 | 0.942
05:14:46 | 150 | 149.5 | 149.6 | 05:14:46 | 0.001 | 05:14:46 | 0.942
05:14:51 | 149.7 | 149.2 | 149.5 | 05:14:51 | 0.001 | 05:14:51 | 0.942
05:14:56 | 149.9 | 149.4 | 149.8 | 05:14:56 | 0.001 | 05:14:56 | 0.942
05:15:01 | 150 | 149.4 | 149.9 | 05:15:01 | 0.001 | 05:15:01 | 0.942
05:15:06 | 150.1 | 149.3 | 149.7 | 05:15:06 | 0.001 | 05:15:06 | 0.942
05:15:11 | 150.1 | 148.9 | 149.8 | 05:15:11 | 0.001 | 05:15:11 | 0.942
05:15:16 | 150 | 149 | 149.7 | 05:15:16 | 0.001 | 05:15:16 | 0.942
05:15:21 | 150.1 | 149.4 | 149.8 | 05:15:21 | 0.001 | 05:15:21 | 0.942
05:15:26 | 150 | 149.4 | 150.1 | 05:15:26 | 0.001 | 05:15:26 | 0.942
05:15:31 | 150.1 | 149.2 | 149.7 | 05:15:31 | 0.001 | 05:15:31 | 0.942
05:15:36 | 150 | 149.4 | 149.8 | 05:15:36 | 0.001 | 05:15:36 | 0.942
05:15:41 | 150.1 | 149.5 | 149.8 | 05:15:41 | 0.001 | 05:15:41 | 0.942
05:15:46 | 150.1 | 149.3 | 149.7 | 05:15:46 | 0.001 | 05:15:46 | 0.942
05:15:51 | 150.2 | 149.1 | 149.7 | 05:15:51 | 0.001 | 05:15:51 | 0.942
05:15:56 | 149.9 | 149.2 | 149.5 | 05:15:56 | 0.001 | 05:15:56 | 0.942
05:16:01 | 150.1 | 149.3 | 149.8 | 05:16:01 | 0.001 | 05:16:01 | 0.942
05:16:06 | 150.1 | 149.3 | 149.9 | 05:16:06 | 0.001 | 05:16:06 | 0.942
05:16:11 | 149.8 | 149.4 | 149.8 | 05:16:11 | 0.001 | 05:16:11 | 0.942
05:16:16 | 150.1 | 149.4 | 149.9 | 05:16:16 | 0.001 | 05:16:16 | 0.942
05:16:21 | 150.1 | 149.2 | 149.7 | 05:16:21 | 0.001 | 05:16:21 | 0.942
05:16:26 | 150 | 149.2 | 149.9 | 05:16:26 | 0.001 | 05:16:26 | 0.942
05:16:31 | 150 | 149.2 | 150.1 | 05:16:31 | 0.001 | 05:16:31 | 0.942
05:16:36 | 150 | 149.2 | 149.8 | 05:16:36 | 0.001 | 05:16:36 | 0.942
05:16:41 | 150.2 | 149 | 150 | 05:16:41 | 0.001 | 05:16:41 | 0.942
05:16:46 | 150.1 | 149.3 | 149.7 | 05:16:46 | 0.001 | 05:16:46 | 0.942
05:16:51 | 149.7 | 149.2 | 149.8 | 05:16:51 | 0.001 | 05:16:51 | 0.942
05:16:56 | 150.2 | 149.5 | 149.8 | 05:16:56 | 0.001 | 05:16:56 | 0.942
05:17:01 | 150.1 | 149.4 | 149.7 | 05:17:01 | 0.001 | 05:17:01 | 0.942
05:17:06 | 150.1 | 149.2 | 149.7 | 05:17:06 | 0.001 | 05:17:06 | 0.942
05:17:11 | 149.8 | 149.2 | 149.9 | 05:17:11 | 0.001 | 05:17:11 | 0.942
05:17:16 | 150.1 | 149.4 | 149.9 | 05:17:16 | 0.001 | 05:17:16 | 0.942
05:17:21 | 150.1 | 149.3 | 149.7 | 05:17:21 | 0.001 | 05:17:21 | 0.942
05:17:26 | 150.1 | 149.4 | 149.9 | 05:17:26 | 0.001 | 05:17:26 | 0.942
05:17:31 | 150 | 149.3 | 149.7 | 05:17:31 | 0.001 | 05:17:31 | 0.942
05:17:36 | 149.7 | 149.3 | 149.8 | 05:17:36 | 0.001 | 05:17:36 | 0.942
05:17:41 | 150.1 | 149.3 | 149.8 | 05:17:41 | 0.001 | 05:17:41 | 0.942
05:17:46 | 150.1 | 149 | 149.8 | 05:17:46 | 0.001 | 05:17:46 | 0.942
05:17:51 | 150.1 | 149.4 | 149.8 | 05:17:51 | 0.001 | 05:17:51 | 0.942
05:17:56 | 149.9 | 149.2 | 149.7 | 05:17:56 | 0.001 | 05:17:56 | 0.942
05:18:01 | 149.9 | 149.7 | 149.7 | 05:18:01 | 0.001 | 05:18:01 | 0.942
05:18:06 | 150.1 | 149.3 | 149.7 | 05:18:06 | 0.001 | 05:18:06 | 0.942
05:18:11 | 150.2 | 149.4 | 149.7 | 05:18:11 | 0.001 | 05:18:11 | 0.942
05:18:16 | 150.1 | 149.4 | 149.8 | 05:18:16 | 0.001 | 05:18:16 | 0.942
05:18:21 | 149.8 | 149.2 | 149.8 | 05:18:21 | 0.001 | 05:18:21 | 0.941
05:18:26 | 150.1 | 149.3 | 149.7 | 05:18:26 | 0.001 | 05:18:26 | 0.942
05:18:31 | 150.1 | 149.2 | 149.7 | 05:18:31 | 0.001 | 05:18:31 | 0.942
05:18:36 | 150.1 | 149.4 | 149.9 | 05:18:36 | 0.001 | 05:18:36 | 0.942
05:18:41 | 150 | 149.7 | 149.7 | 05:18:41 | 0.001 | 05:18:41 | 0.942
05:18:46 | 150.1 | 149.1 | 149.9 | 05:18:46 | 0.001 | 05:18:46 | 0.942
05:18:51 | 150.1 | 149.2 | 149.8 | 05:18:51 | 0.001 | 05:18:51 | 0.942
05:18:56 | 150.1 | 149.3 | 150 | 05:18:56 | 0.001 | 05:18:56 | 0.942
05:19:01 | 150 | 149.2 | 149.7 | 05:19:01 | 0.001 | 05:19:01 | 0.942
05:19:06 | 149.8 | 149.4 | 149.9 | 05:19:06 | 0.001 | 05:19:06 | 0.942
05:19:11 | 150.2 | 149.4 | 149.8 | 05:19:11 | 0.001 | 05:19:11 | 0.942
05:19:16 | 150.1 | 149.3 | 149.9 | 05:19:16 | 0.001 | 05:19:16 | 0.942
05:19:21 | 150 | 149.5 | 149.8 | 05:19:21 | 0.001 | 05:19:21 | 0.942
05:19:26 | 150 | 149.4 | 149.7 | 05:19:26 | 0.001 | 05:19:26 | 0.942
05:19:31 | 150.1 | 149.7 | 149.6 | 05:19:31 | 0.001 | 05:19:31 | 0.942
05:19:36 | 150.1 | 149.3 | 149.7 | 05:19:36 | 0.001 | 05:19:36 | 0.942
05:19:41 | 150 | 149.4 | 149.9 | 05:19:41 | 0.001 | 05:19:41 | 0.942
05:19:46 | 150.1 | 149.2 | 149.7 | 05:19:46 | 0.001 | 05:19:46 | 0.942
05:19:51 | 150.1 | 149.2 | 150 | 05:19:51 | 0.001 | 05:19:51 | 0.942
05:19:56 | 150.1 | 149.4 | 149.7 | 05:19:56 | 0.001 | 05:19:56 | 0.942
05:20:01 | 150 | 149 | 150.1 | 05:20:01 | 0.001 | 05:20:01 | 0.942
05:20:06 | 150 | 149.7 | 149.7 | 05:20:06 | 0.001 | 05:20:06 | 0.941
05:20:11 | 150.2 | 149.2 | 149.5 | 05:20:11 | 0.001 | 05:20:11 | 0.942
05:20:16 | 150.1 | 149.4 | 149.7 | 05:20:16 | 0.001 | 05:20:16 | 0.942
05:20:21 | 150 | 149.4 | 149.8 | 05:20:21 | 0.001 | 05:20:21 | 0.942
05:20:26 | 150.5 | 149.5 | 149.8 | 05:20:26 | 0.001 | 05:20:26 | 0.942
05:20:31 | 149.8 | 149.4 | 149.6 | 05:20:31 | 0.001 | 05:20:31 | 0.942
05:20:36 | 149.8 | 149.2 | 149.7 | 05:20:36 | 0.001 | 05:20:36 | 0.942
05:20:41 | 149.8 | 149.4 | 150 | 05:20:41 | 0.001 | 05:20:41 | 0.942
05:20:46 | 150.1 | 149.4 | 149.8 | 05:20:46 | 0.001 | 05:20:46 | 0.942
05:20:51 | 150 | 149.3 | 149.7 | 05:20:51 | 0.001 | 05:20:51 | 0.942
05:20:56 | 150 | 149.4 | 149.9 | 05:20:56 | 0.001 | 05:20:56 | 0.942
05:21:01 | 150.3 | 149.4 | 149.8 | 05:21:01 | 0.001 | 05:21:01 | 0.942
05:21:06 | 149.7 | 149.4 | 149.7 | 05:21:06 | 0.001 | 05:21:06 | 0.942
05:21:11 | 150.1 | 149.2 | 149.7 | 05:21:11 | 0.001 | 05:21:11 | 0.942
05:21:16 | 150.1 | 149.4 | 149.7 | 05:21:16 | 0.001 | 05:21:16 | 0.942
05:21:21 | 150.1 | 149.3 | 149.7 | 05:21:21 | 0.001 | 05:21:21 | 0.942
05:21:26 | 149.9 | 149.2 | 149.7 | 05:21:26 | 0.001 | 05:21:26 | 0.942
05:21:31 | 150.1 | 149.4 | 149.5 | 05:21:31 | 0.001 | 05:21:31 | 0.942
05:21:36 | 150.1 | 149.3 | 149.8 | 05:21:36 | 0.001 | 05:21:36 | 0.942
05:21:41 | 150 | 149.2 | 149.7 | 05:21:41 | 0.001 | 05:21:41 | 0.942
05:21:46 | 150.1 | 148.8 | 149.8 | 05:21:46 | 0.001 | 05:21:46 | 0.942
05:21:51 | 150 | 149.2 | 149.8 | 05:21:51 | 0.001 | 05:21:51 | 0.942
05:21:56 | 149.9 | 149.2 | 150.1 | 05:21:56 | 0.001 | 05:21:56 | 0.942
05:22:01 | 150 | 149.5 | 149.7 | 05:22:01 | 0.001 | 05:22:01 | 0.942
05:22:06 | 149.9 | 149.4 | 149.7 | 05:22:06 | 0.001 | 05:22:06 | 0.942
05:22:11 | 150 | 149.4 | 149.8 | 05:22:11 | 0.001 | 05:22:11 | 0.942
05:22:16 | 149.9 | 149.5 | 149.9 | 05:22:16 | 0.001 | 05:22:16 | 0.942
05:22:21 | 150.1 | 149.3 | 149.8 | 05:22:21 | 0.001 | 05:22:21 | 0.942
05:22:26 | 150.1 | 149.3 | 149.7 | 05:22:26 | 0.001 | 05:22:26 | 0.942
05:22:31 | 149.9 | 149 | 149.7 | 05:22:31 | 0.001 | 05:22:31 | 0.942
05:22:36 | 150.1 | 149.4 | 149.9 | 05:22:36 | 0.001 | 05:22:36 | 0.942
05:22:41 | 150.1 | 149.3 | 149.8 | 05:22:41 | 0.001 | 05:22:41 | 0.942
05:22:46 | 150.1 | 149.4 | 149.7 | 05:22:46 | 0.001 | 05:22:46 | 0.942
05:22:51 | 150.1 | 149.2 | 149.8 | 05:22:51 | 0.001 | 05:22:51 | 0.942
05:22:56 | 150.1 | 149.4 | 149.5 | 05:22:56 | 0.001 | 05:22:56 | 0.942
05:23:01 | 150.4 | 149.2 | 149.9 | 05:23:01 | 0.001 | 05:23:01 | 0.942
05:23:06 | 150 | 149.3 | 149.5 | 05:23:06 | 0.001 | 05:23:06 | 0.942
05:23:11 | 150.3 | 149.4 | 149.9 | 05:23:11 | 0.001 | 05:23:11 | 0.942
05:23:16 | 150.1 | 149.6 | 149.6 | 05:23:16 | 0.001 | 05:23:16 | 0.942
05:23:21 | 150.1 | 149.3 | 149.7 | 05:23:21 | 0.001 | 05:23:21 | 0.942
05:23:26 | 150.1 | 149.7 | 149.7 | 05:23:26 | 0.001 | 05:23:26 | 0.942
05:23:31 | 150 | 149.5 | 149.8 | 05:23:31 | 0.001 | 05:23:31 | 0.942
05:23:36 | 150.1 | 149.2 | 149.8 | 05:23:36 | 0.001 | 05:23:36 | 0.942
05:23:41 | 150 | 149.1 | 149.7 | 05:23:41 | 0.001 | 05:23:41 | 0.942
05:23:46 | 149.9 | 149.5 | 149.7 | 05:23:46 | 0.001 | 05:23:46 | 0.942
05:23:51 | 150.1 | 149.4 | 149.7 | 05:23:51 | 0.001 | 05:23:51 | 0.942
05:23:56 | 150.1 | 149.5 | 149.7 | 05:23:56 | 0.001 | 05:23:56 | 0.942
05:24:01 | 150 | 149.2 | 149.7 | 05:24:01 | 0.001 | 05:24:01 | 0.942
05:24:06 | 150.1 | 149 | 149.7 | 05:24:06 | 0.001 | 05:24:06 | 0.942
05:24:11 | 150.2 | 149.2 | 149.8 | 05:24:11 | 0.001 | 05:24:11 | 0.942
05:24:16 | 149.8 | 149.4 | 149.7 | 05:24:16 | 0.001 | 05:24:16 | 0.941
05:24:21 | 149.8 | 149 | 149.9 | 05:24:21 | 0.001 | 05:24:21 | 0.941
05:24:26 | 150.1 | 149.2 | 149.7 | 05:24:26 | 0.001 | 05:24:26 | 0.942
05:24:31 | 150.1 | 149.2 | 149.7 | 05:24:31 | 0.001 | 05:24:31 | 0.942
05:24:36 | 150.2 | 149.4 | 150 | 05:24:36 | 0.001 | 05:24:36 | 0.941
05:24:41 | 150 | 149.3 | 149.5 | 05:24:41 | 0.001 | 05:24:41 | 0.942
05:24:46 | 150.1 | 149.4 | 149.7 | 05:24:46 | 0.001 | 05:24:46 | 0.941
05:24:51 | 150.1 | 149.4 | 149.7 | 05:24:51 | 0.001 | 05:24:51 | 0.942
05:24:56 | 150.2 | 149.4 | 149.7 | 05:24:56 | 0.001 | 05:24:56 | 0.942
05:25:01 | 150 | 149.4 | 149.7 | 05:25:01 | 0.001 | 05:25:01 | 0.942
05:25:06 | 150.1 | 149.1 | 149.7 | 05:25:06 | 0.001 | 05:25:06 | 0.942
05:25:11 | 150.1 | 149.5 | 149.7 | 05:25:11 | 0.001 | 05:25:11 | 0.942
05:25:16 | 150.1 | 149.5 | 150 | 05:25:16 | 0.001 | 05:25:16 | 0.942
05:25:21 | 150.3 | 149.2 | 150 | 05:25:21 | 0.001 | 05:25:21 | 0.942
05:25:26 | 150.1 | 149.4 | 149.7 | 05:25:26 | 0.001 | 05:25:26 | 0.942
05:25:31 | 150.3 | 149.3 | 149.9 | 05:25:31 | 0.001 | 05:25:31 | 0.942
05:25:36 | 150.1 | 149 | 149.8 | 05:25:36 | 0.001 | 05:25:36 | 0.942
05:25:41 | 150.1 | 149.2 | 149.8 | 05:25:41 | 0.001 | 05:25:41 | 0.942
05:25:46 | 150.1 | 149.4 | 149.7 | 05:25:46 | 0.002 | 05:25:46 | 0.942
05:25:51 | 149.7 | 149.4 | 149.7 | 05:25:51 | 0.001 | 05:25:51 | 0.942
05:25:56 | 150 | 149.4 | 149.8 | 05:25:56 | 0.001 | 05:25:56 | 0.942
05:26:01 | 150.1 | 149.2 | 149.6 | 05:26:01 | 0.001 | 05:26:01 | 0.942
05:26:06 | 150 | 149.2 | 149.7 | 05:26:06 | 0.001 | 05:26:06 | 0.942
05:26:11 | 150.1 | 149.3 | 150.1 | 05:26:11 | 0.001 | 05:26:11 | 0.942
05:26:16 | 150.1 | 149.3 | 149.8 | 05:26:16 | 0.001 | 05:26:16 | 0.942
05:26:21 | 150.3 | 149.3 | 149.7 | 05:26:21 | 0 | 05:26:21 | 0.942
05:26:26 | 150.1 | 149.1 | 149.8 | 05:26:26 | 0.001 | 05:26:26 | 0.942
05:26:31 | 150 | 149.2 | 149.7 | 05:26:31 | 0.001 | 05:26:31 | 0.942
05:26:36 | 150.1 | 149.5 | 149.6 | 05:26:36 | 0.001 | 05:26:36 | 0.942
05:26:41 | 150 | 149.5 | 149.7 | 05:26:41 | 0.001 | 05:26:41 | 0.942
05:26:46 | 149.7 | 149.4 | 149.7 | 05:26:46 | 0.001 | 05:26:46 | 0.942
05:26:51 | 150.3 | 149.5 | 149.8 | 05:26:51 | 0.001 | 05:26:51 | 0.942
05:26:56 | 150.2 | 149.4 | 149.9 | 05:26:56 | 0.001 | 05:26:56 | 0.942
05:27:01 | 150.1 | 149.2 | 149.8 | 05:27:01 | 0.001 | 05:27:01 | 0.942
05:27:06 | 150 | 149.4 | 149.7 | 05:27:06 | 0.001 | 05:27:06 | 0.942
05:27:11 | 150 | 149 | 150 | 05:27:11 | 0.001 | 05:27:11 | 0.942
05:27:16 | 150.2 | 149.4 | 149.7 | 05:27:16 | 0.001 | 05:27:16 | 0.942
05:27:21 | 150 | 149 | 150 | 05:27:21 | 0.001 | 05:27:21 | 0.942
05:27:26 | 149.7 | 149.5 | 149.8 | 05:27:26 | 0.001 | 05:27:26 | 0.942
05:27:31 | 150 | 149.4 | 150 | 05:27:31 | 0.001 | 05:27:31 | 0.942
05:27:36 | 150.2 | 149.3 | 149.7 | 05:27:36 | 0.001 | 05:27:36 | 0.942
05:27:41 | 149.8 | 149 | 149.7 | 05:27:41 | 0 | 05:27:41 | 0.942
05:27:46 | 150.2 | 149.4 | 149.7 | 05:27:46 | 0.001 | 05:27:46 | 0.942
05:27:51 | 150.1 | 149 | 149.6 | 05:27:51 | 0.001 | 05:27:51 | 0.942
05:27:56 | 150.1 | 149.2 | 150 | 05:27:56 | 0.001 | 05:27:56 | 0.942
05:28:01 | 150.1 | 149.4 | 149.9 | 05:28:01 | 0 | 05:28:01 | 0.942
05:28:06 | 150.1 | 149.4 | 149.7 | 05:28:06 | 0.001 | 05:28:06 | 0.942
05:28:11 | 150.1 | 149.5 | 149.7 | 05:28:11 | 0.001 | 05:28:11 | 0.942
05:28:16 | 150.1 | 149.2 | 149.6 | 05:28:16 | 0.001 | 05:28:16 | 0.942
05:28:21 | 150.1 | 149.4 | 149.7 | 05:28:21 | 0.001 | 05:28:21 | 0.942
05:28:26 | 149.7 | 149.2 | 149.7 | 05:28:26 | 0.001 | 05:28:26 | 0.942
05:28:31 | 149.7 | 149.5 | 149.9 | 05:28:31 | 0.001 | 05:28:31 | 0.942
05:28:36 | 150.1 | 149.5 | 149.9 | 05:28:36 | 0.001 | 05:28:36 | 0.942
05:28:41 | 149.9 | 149.2 | 149.8 | 05:28:41 | 0.001 | 05:28:41 | 0.942
05:28:46 | 150 | 149.4 | 149.7 | 05:28:46 | 0.001 | 05:28:46 | 0.942
05:28:51 | 150.1 | 149.4 | 149.8 | 05:28:51 | 0.001 | 05:28:51 | 0.942
05:28:56 | 150.1 | 149.5 | 149.6 | 05:28:56 | 0.001 | 05:28:56 | 0.942
05:29:01 | 150.3 | 149.2 | 149.9 | 05:29:01 | 0.001 | 05:29:01 | 0.942
05:29:06 | 150.1 | 149.4 | 149.7 | 05:29:06 | 0.001 | 05:29:06 | 0.942
05:29:11 | 150 | 149.2 | 149.7 | 05:29:11 | 0 | 05:29:11 | 0.942
05:29:16 | 149.9 | 149.3 | 149.6 | 05:29:16 | 0.001 | 05:29:16 | 0.942
05:29:21 | 150.1 | 149.4 | 149.7 | 05:29:21 | 0.001 | 05:29:21 | 0.942
05:29:26 | 149.7 | 149.2 | 149.7 | 05:29:26 | 0.001 | 05:29:26 | 0.942
05:29:31 | 150.1 | 149.3 | 149.7 | 05:29:31 | 0.001 | 05:29:31 | 0.942
05:29:36 | 150.3 | 149.3 | 149.7 | 05:29:36 | 0.001 | 05:29:36 | 0.942
05:29:41 | 149.9 | 149.4 | 149.8 | 05:29:41 | 0.001 | 05:29:41 | 0.942
05:29:46 | 150.1 | 149.2 | 149.8 | 05:29:46 | 0.001 | 05:29:46 | 0.942
05:29:51 | 150.1 | 149.3 | 149.7 | 05:29:51 | 0.001 | 05:29:51 | 0.942
05:29:56 | 149.8 | 149.4 | 150.1 | 05:29:56 | 0.001 | 05:29:56 | 0.942
05:30:01 | 150.4 | 149.3 | 149.7 | 05:30:01 | 0.001 | 05:30:01 | 0.942
05:30:06 | 150.1 | 149.3 | 150 | 05:30:06 | 0.001 | 05:30:06 | 0.942
05:30:11 | 150.2 | 149.5 | 149.8 | 05:30:11 | 0.001 | 05:30:11 | 0.942
05:30:16 | 149.7 | 149.4 | 150.1 | 05:30:16 | 0.001 | 05:30:16 | 0.942
05:30:21 | 150 | 149.5 | 149.9 | 05:30:21 | 0.001 | 05:30:21 | 0.942
05:30:26 | 150.2 | 149.4 | 149.7 | 05:30:26 | 0.001 | 05:30:26 | 0.942
05:30:31 | 150.1 | 149.3 | 149.7 | 05:30:31 | 0.001 | 05:30:31 | 0.942
05:30:36 | 149.8 | 149 | 149.8 | 05:30:36 | 0.001 | 05:30:36 | 0.942
05:30:41 | 150.1 | 149.4 | 149.9 | 05:30:41 | 0.001 | 05:30:41 | 0.942
05:30:46 | 150 | 149.2 | 149.9 | 05:30:46 | 0.001 | 05:30:46 | 0.942
05:30:51 | 150.1 | 149.3 | 149.6 | 05:30:51 | 0.001 | 05:30:51 | 0.942
05:30:56 | 150.1 | 149.5 | 150.1 | 05:30:56 | 0.001 | 05:30:56 | 0.942
05:31:01 | 149.9 | 149.4 | 149.8 | 05:31:01 | 0.001 | 05:31:01 | 0.942
05:31:06 | 150.1 | 149.4 | 149.8 | 05:31:06 | 0.001 | 05:31:06 | 0.942
05:31:11 | 150 | 149.2 | 149.9 | 05:31:11 | 0.001 | 05:31:11 | 0.942
05:31:16 | 150.1 | 149.5 | 149.8 | 05:31:16 | 0.001 | 05:31:16 | 0.942
05:31:21 | 150.1 | 149.2 | 149.7 | 05:31:21 | 0.001 | 05:31:21 | 0.942
05:31:26 | 150 | 149.4 | 149.7 | 05:31:26 | 0.001 | 05:31:26 | 0.942
05:31:31 | 150.1 | 149.2 | 149.9 | 05:31:31 | 0.001 | 05:31:31 | 0.942
05:31:36 | 150 | 149.5 | 149.7 | 05:31:36 | 0.001 | 05:31:36 | 0.942
05:31:41 | 149.8 | 149.2 | 149.6 | 05:31:41 | 0.001 | 05:31:41 | 0.942
05:31:46 | 150.4 | 149.4 | 149.7 | 05:31:46 | 0.001 | 05:31:46 | 0.942
05:31:51 | 150.3 | 149.3 | 149.7 | 05:31:51 | 0.001 | 05:31:51 | 0.942
05:31:56 | 149.9 | 149.4 | 149.7 | 05:31:56 | 0.001 | 05:31:56 | 0.942
05:32:01 | 150 | 149.4 | 149.7 | 05:32:01 | 0.001 | 05:32:01 | 0.942
05:32:06 | 150.2 | 149.2 | 149.7 | 05:32:06 | 0.001 | 05:32:06 | 0.942
05:32:11 | 150.1 | 149.1 | 149.8 | 05:32:11 | 0.001 | 05:32:11 | 0.942
05:32:16 | 149.9 | 149.5 | 149.7 | 05:32:16 | 0.001 | 05:32:16 | 0.942
05:32:21 | 149.9 | 149.3 | 149.7 | 05:32:21 | 0.001 | 05:32:21 | 0.942
05:32:26 | 150.1 | 149.2 | 149.7 | 05:32:26 | 0.001 | 05:32:26 | 0.942
05:32:31 | 150.1 | 149.4 | 149.8 | 05:32:31 | 0 | 05:32:31 | 0.942
05:32:36 | 149.7 | 149.2 | 149.7 | 05:32:36 | 0.001 | 05:32:36 | 0.942
05:32:41 | 149.8 | 149.4 | 149.9 | 05:32:41 | 0.001 | 05:32:41 | 0.942
05:32:46 | 150.1 | 149.1 | 149.8 | 05:32:46 | 0.001 | 05:32:46 | 0.942
05:32:51 | 150 | 149.2 | 149.7 | 05:32:51 | 0.001 | 05:32:51 | 0.942
05:32:56 | 150.1 | 149.2 | 149.7 | 05:32:56 | 0.001 | 05:32:56 | 0.942
05:33:01 | 150.1 | 149.4 | 149.9 | 05:33:01 | 0.001 | 05:33:01 | 0.942
05:33:06 | 150 | 149.4 | 149.7 | 05:33:06 | 0.001 | 05:33:06 | 0.942
05:33:11 | 150 | 149.1 | 149.7 | 05:33:11 | 0.001 | 05:33:11 | 0.942
05:33:16 | 150.1 | 149.3 | 149.8 | 05:33:16 | 0.001 | 05:33:16 | 0.942
05:33:21 | 149.9 | 149.4 | 149.7 | 05:33:21 | 0.001 | 05:33:21 | 0.942
05:33:26 | 150 | 149.2 | 149.7 | 05:33:26 | 0.001 | 05:33:26 | 0.942
05:33:31 | 150.1 | 149.3 | 149.7 | 05:33:31 | 0.001 | 05:33:31 | 0.942
05:33:36 | 150 | 149.3 | 149.9 | 05:33:36 | 0.001 | 05:33:36 | 0.942
05:33:41 | 150.1 | 149.5 | 149.7 | 05:33:41 | 0.001 | 05:33:41 | 0.942
05:33:46 | 150.1 | 149.3 | 149.9 | 05:33:46 | 0.001 | 05:33:46 | 0.942
05:33:51 | 150.3 | 149.5 | 149.8 | 05:33:51 | 0.001 | 05:33:51 | 0.942
05:33:56 | 150.1 | 149.5 | 150 | 05:33:56 | 0.001 | 05:33:56 | 0.942
05:34:01 | 150.1 | 149.4 | 149.6 | 05:34:01 | 0.001 | 05:34:01 | 0.942
05:34:06 | 149.9 | 149.4 | 150 | 05:34:06 | 0.001 | 05:34:06 | 0.942
05:34:11 | 150.3 | 149.3 | 149.8 | 05:34:11 | 0.001 | 05:34:11 | 0.942
05:34:16 | 150.1 | 149.5 | 149.6 | 05:34:16 | 0.001 | 05:34:16 | 0.942
05:34:21 | 150.2 | 149.4 | 149.6 | 05:34:21 | 0.001 | 05:34:21 | 0.942
05:34:26 | 150.1 | 149.4 | 149.7 | 05:34:26 | 0.001 | 05:34:26 | 0.942
05:34:31 | 150.1 | 149.4 | 149.6 | 05:34:31 | 0.001 | 05:34:31 | 0.942
05:34:36 | 150.1 | 149.4 | 149.8 | 05:34:36 | 0.001 | 05:34:36 | 0.942
05:34:41 | 149.7 | 149.2 | 149.7 | 05:34:41 | 0.001 | 05:34:41 | 0.942
05:34:46 | 150.1 | 149.4 | 149.7 | 05:34:46 | 0.001 | 05:34:46 | 0.942
05:34:51 | 149.9 | 149.4 | 149.7 | 05:34:51 | 0.001 | 05:34:51 | 0.942
05:34:56 | 150.1 | 149.3 | 149.6 | 05:34:56 | 0.001 | 05:34:56 | 0.942
05:35:01 | 149.9 | 149.2 | 149.9 | 05:35:01 | 0.001 | 05:35:01 | 0.942
05:35:06 | 150 | 149.5 | 150.1 | 05:35:06 | 0.001 | 05:35:06 | 0.942
05:35:11 | 150.1 | 149.2 | 149.6 | 05:35:11 | 0.001 | 05:35:11 | 0.942
05:35:16 | 150 | 149.4 | 149.7 | 05:35:16 | 0.001 | 05:35:16 | 0.942
05:35:21 | 150.1 | 149.3 | 149.6 | 05:35:21 | 0.001 | 05:35:21 | 0.942
05:35:26 | 150.1 | 149.3 | 149.7 | 05:35:26 | 0 | 05:35:26 | 0.942
05:35:31 | 150 | 149.4 | 149.7 | 05:35:31 | 0.001 | 05:35:31 | 0.942
05:35:36 | 150 | 149.2 | 149.7 | 05:35:36 | 0.001 | 05:35:36 | 0.942
05:35:41 | 150.1 | 149 | 149.7 | 05:35:41 | 0.001 | 05:35:41 | 0.942
05:35:46 | 150.3 | 149.4 | 149.8 | 05:35:46 | 0.001 | 05:35:46 | 0.942
05:35:51 | 150.2 | 149.7 | 149.7 | 05:35:51 | 0.001 | 05:35:51 | 0.942
05:35:56 | 149.7 | 149.7 | 149.7 | 05:35:56 | 0 | 05:35:56 | 0.942
05:36:01 | 150.1 | 149.4 | 149.7 | 05:36:01 | 0.001 | 05:36:01 | 0.942
05:36:06 | 150.1 | 149.1 | 149.8 | 05:36:06 | 0.001 | 05:36:06 | 0.942
05:36:11 | 150.1 | 149.5 | 149.7 | 05:36:11 | 0 | 05:36:11 | 0.942
05:36:16 | 150.1 | 149.3 | 149.9 | 05:36:16 | 0.001 | 05:36:16 | 0.942
05:36:21 | 149.7 | 149.5 | 149.7 | 05:36:21 | 0.001 | 05:36:21 | 0.942
05:36:26 | 150.3 | 149.3 | 149.8 | 05:36:26 | 0.001 | 05:36:26 | 0.942
05:36:31 | 149.9 | 149.2 | 149.7 | 05:36:31 | 0.001 | 05:36:31 | 0.942
05:36:36 | 150 | 149.3 | 149.8 | 05:36:36 | 0 | 05:36:36 | 0.942
05:36:41 | 150.1 | 149.4 | 149.7 | 05:36:41 | 0.001 | 05:36:41 | 0.942
05:36:46 | 150.1 | 149.2 | 149.7 | 05:36:46 | 0.001 | 05:36:46 | 0.942
05:36:51 | 150.1 | 149.7 | 149.8 | 05:36:51 | 0.001 | 05:36:51 | 0.942
05:36:56 | 149.8 | 149.2 | 149.7 | 05:36:56 | 0.001 | 05:36:56 | 0.942
05:37:01 | 150.2 | 149.4 | 149.7 | 05:37:01 | 0.001 | 05:37:01 | 0.942
05:37:06 | 150.1 | 149.2 | 149.8 | 05:37:06 | 0.001 | 05:37:06 | 0.942
05:37:11 | 149.8 | 149.4 | 149.7 | 05:37:11 | 0.001 | 05:37:11 | 0.942
05:37:16 | 150 | 149.4 | 149.7 | 05:37:16 | 0.001 | 05:37:16 | 0.942
05:37:21 | 150.1 | 149.4 | 149.8 | 05:37:21 | 0.001 | 05:37:21 | 0.942
05:37:26 | 150.1 | 149.4 | 149.7 | 05:37:26 | 0.001 | 05:37:26 | 0.942
05:37:31 | 150 | 149.7 | 149.7 | 05:37:31 | 0.001 | 05:37:31 | 0.942
05:37:36 | 149.9 | 149.3 | 149.7 | 05:37:36 | 0.001 | 05:37:36 | 0.942
05:37:41 | 150.1 | 149.2 | 149.7 | 05:37:41 | 0.001 | 05:37:41 | 0.942
05:37:46 | 150.1 | 149.2 | 149.7 | 05:37:46 | 0 | 05:37:46 | 0.942
05:37:51 | 150 | 149.5 | 149.6 | 05:37:51 | 0.001 | 05:37:51 | 0.942
05:37:56 | 150 | 149.4 | 149.7 | 05:37:56 | 0.001 | 05:37:56 | 0.942
05:38:01 | 149.8 | 149.4 | 149.7 | 05:38:01 | 0.001 | 05:38:01 | 0.942
05:38:06 | 149.9 | 149.4 | 149.7 | 05:38:06 | 0.001 | 05:38:06 | 0.942
05:38:11 | 149.5 | 149.4 | 149.7 | 05:38:11 | 0.001 | 05:38:11 | 0.942
05:38:16 | 149.8 | 149.3 | 149.8 | 05:38:16 | 0.001 | 05:38:16 | 0.942
05:38:21 | 149.9 | 149.4 | 149.7 | 05:38:21 | 0 | 05:38:21 | 0.942
05:38:26 | 150.2 | 149 | 149.8 | 05:38:26 | 0.001 | 05:38:26 | 0.942
05:38:31 | 150 | 149.4 | 149.7 | 05:38:31 | 0 | 05:38:31 | 0.942
05:38:36 | 150.3 | 149.4 | 149.7 | 05:38:36 | 0.001 | 05:38:36 | 0.942
05:38:41 | 150.2 | 149.3 | 149.7 | 05:38:41 | 0.001 | 05:38:41 | 0.942
05:38:46 | 150.1 | 149.3 | 149.7 | 05:38:46 | 0.001 | 05:38:46 | 0.942
05:38:51 | 150.1 | 149.2 | 149.7 | 05:38:51 | 0.001 | 05:38:51 | 0.942
05:38:56 | 150.1 | 149.5 | 149.6 | 05:38:56 | 0.001 | 05:38:56 | 0.942
05:39:01 | 150.1 | 149.7 | 149.9 | 05:39:01 | 0.001 | 05:39:01 | 0.942
05:39:06 | 150.2 | 149.4 | 149.6 | 05:39:06 | 0.001 | 05:39:06 | 0.942
05:39:11 | 150 | 149.4 | 149.7 | 05:39:11 | 0.001 | 05:39:11 | 0.942
05:39:16 | 150.1 | 149.5 | 149.7 | 05:39:16 | 0.001 | 05:39:16 | 0.942
05:39:21 | 150 | 149.4 | 150 | 05:39:21 | 0.001 | 05:39:21 | 0.942
05:39:26 | 150 | 149.4 | 149.9 | 05:39:26 | 0.001 | 05:39:26 | 0.942
05:39:31 | 150.1 | 149.5 | 149.6 | 05:39:31 | 0 | 05:39:31 | 0.942
05:39:36 | 150.1 | 149.2 | 149.8 | 05:39:36 | 0 | 05:39:36 | 0.942
05:39:41 | 150.1 | 149.4 | 149.7 | 05:39:41 | 0.001 | 05:39:41 | 0.942
05:39:46 | 150.1 | 149.2 | 149.7 | 05:39:46 | 0.001 | 05:39:46 | 0.942
05:39:51 | 149.8 | 149.4 | 149.7 | 05:39:51 | 0.001 | 05:39:51 | 0.942
05:39:56 | 150.1 | 148.9 | 149.6 | 05:39:56 | 0.002 | 05:39:56 | 0.942
05:40:01 | 150.2 | 149.2 | 149.9 | 05:40:01 | 0.001 | 05:40:01 | 0.942
05:40:06 | 149.9 | 149.4 | 149.8 | 05:40:06 | 0.001 | 05:40:06 | 0.942
05:40:11 | 150 | 149.3 | 149.8 | 05:40:11 | 0.001 | 05:40:11 | 0.942
05:40:16 | 150.1 | 149.4 | 149.7 | 05:40:16 | 0.001 | 05:40:16 | 0.942
05:40:21 | 149.5 | 149.5 | 149.9 | 05:40:21 | 0.001 | 05:40:21 | 0.942
05:40:26 | 150.1 | 149.4 | 149.9 | 05:40:26 | 0.001 | 05:40:26 | 0.942
05:40:31 | 149.9 | 149.4 | 149.8 | 05:40:31 | 0.001 | 05:40:31 | 0.942
05:40:36 | 150 | 149.4 | 149.8 | 05:40:36 | 0.001 | 05:40:36 | 0.942
05:40:41 | 150.4 | 149.5 | 149.7 | 05:40:41 | 0 | 05:40:41 | 0.942
05:40:46 | 149.9 | 149.5 | 149.9 | 05:40:46 | 0 | 05:40:46 | 0.942
05:40:51 | 150.2 | 149.5 | 149.8 | 05:40:51 | 0.001 | 05:40:51 | 0.942
05:40:56 | 150.1 | 149.2 | 149.7 | 05:40:56 | 0 | 05:40:56 | 0.942
05:41:01 | 150.1 | 149.2 | 149.7 | 05:41:01 | 0.001 | 05:41:01 | 0.942
05:41:06 | 150 | 149.4 | 149.7 | 05:41:06 | 0.001 | 05:41:06 | 0.942
05:41:11 | 150.2 | 149.4 | 149.9 | 05:41:11 | 0.001 | 05:41:11 | 0.942
05:41:16 | 150.3 | 149.3 | 149.7 | 05:41:16 | 0.001 | 05:41:16 | 0.942
05:41:21 | 149.9 | 149.2 | 149.8 | 05:41:21 | 0.001 | 05:41:21 | 0.942
05:41:26 | 150.3 | 149.2 | 150.1 | 05:41:26 | 0.001 | 05:41:26 | 0.942
05:41:31 | 150.1 | 149.4 | 149.8 | 05:41:31 | 0.001 | 05:41:31 | 0.942
05:41:36 | 150.1 | 149.5 | 149.7 | 05:41:36 | 0.001 | 05:41:36 | 0.941
05:41:41 | 149.9 | 148.8 | 149.7 | 05:41:41 | 0 | 05:41:41 | 0.942
05:41:46 | 149.9 | 149.4 | 149.9 | 05:41:46 | 0.001 | 05:41:46 | 0.942
05:41:51 | 150.1 | 149.5 | 149.9 | 05:41:51 | 0.001 | 05:41:51 | 0.942
05:41:56 | 150.1 | 149.3 | 149.9 | 05:41:56 | 0.001 | 05:41:56 | 0.942
05:42:01 | 150 | 149.2 | 149.6 | 05:42:01 | 0.001 | 05:42:01 | 0.942
05:42:06 | 149.9 | 149.2 | 149.7 | 05:42:06 | 0.001 | 05:42:06 | 0.942
05:42:11 | 149.8 | 149.4 | 149.9 | 05:42:11 | 0 | 05:42:11 | 0.942
05:42:16 | 150 | 149.5 | 149.6 | 05:42:16 | 0.001 | 05:42:16 | 0.942
05:42:21 | 150.1 | 149 | 149.7 | 05:42:21 | 0.001 | 05:42:21 | 0.942
05:42:26 | 150.3 | 149.2 | 149.7 | 05:42:26 | 0.001 | 05:42:26 | 0.942
05:42:31 | 150 | 149.2 | 150.1 | 05:42:31 | 0.001 | 05:42:31 | 0.942
05:42:36 | 150.1 | 149 | 149.6 | 05:42:36 | 0.001 | 05:42:36 | 0.942
05:42:41 | 150 | 149.3 | 149.7 | 05:42:41 | 0.001 | 05:42:41 | 0.942
05:42:46 | 149.9 | 149.5 | 149.7 | 05:42:46 | 0.001 | 05:42:46 | 0.942
05:42:51 | 150.1 | 149.2 | 150 | 05:42:51 | 0 | 05:42:51 | 0.942
05:42:56 | 150.1 | 149.2 | 149.8 | 05:42:56 | 0.001 | 05:42:56 | 0.942
05:43:01 | 150.1 | 149.4 | 149.6 | 05:43:01 | 0.001 | 05:43:01 | 0.942
05:43:06 | 150.1 | 149.3 | 149.7 | 05:43:06 | 0.001 | 05:43:06 | 0.942
05:43:11 | 150 | 149.3 | 149.6 | 05:43:11 | 0.001 | 05:43:11 | 0.942
05:43:16 | 150.1 | 149.4 | 149.7 | 05:43:16 | 0 | 05:43:16 | 0.942
05:43:21 | 150.1 | 149.2 | 149.9 | 05:43:21 | 0.001 | 05:43:21 | 0.942
05:43:26 | 150.1 | 149.2 | 149.8 | 05:43:26 | 0.001 | 05:43:26 | 0.942
05:43:31 | 150 | 149.2 | 149.8 | 05:43:31 | 0 | 05:43:31 | 0.942
05:43:36 | 150.1 | 149.4 | 150 | 05:43:36 | 0.001 | 05:43:36 | 0.942
05:43:41 | 150 | 149 | 149.7 | 05:43:41 | 0 | 05:43:41 | 0.942
05:43:46 | 150 | 149.4 | 149.9 | 05:43:46 | 0.001 | 05:43:46 | 0.942
05:43:51 | 150.1 | 149.3 | 149.7 | 05:43:51 | 0.001 | 05:43:51 | 0.942
05:43:56 | 149.9 | 149.4 | 149.8 | 05:43:56 | 0.001 | 05:43:56 | 0.942
05:44:01 | 150 | 149.3 | 149.8 | 05:44:01 | 0.001 | 05:44:01 | 0.942
05:44:06 | 149.9 | 149.2 | 149.8 | 05:44:06 | 0.001 | 05:44:06 | 0.942
05:44:11 | 150.1 | 149.2 | 149.7 | 05:44:11 | 0.001 | 05:44:11 | 0.942
05:44:16 | 150.1 | 149.4 | 149.7 | 05:44:16 | 0.001 | 05:44:16 | 0.942
05:44:21 | 150.1 | 149.5 | 149.9 | 05:44:21 | 0.001 | 05:44:21 | 0.942
05:44:26 | 150.1 | 149.4 | 149.7 | 05:44:26 | 0.001 | 05:44:26 | 0.942
05:44:31 | 149.9 | 149.2 | 149.9 | 05:44:31 | 0.001 | 05:44:31 | 0.942
05:44:36 | 150.3 | 149.3 | 149.7 | 05:44:36 | 0.001 | 05:44:36 | 0.942
05:44:41 | 150 | 149.1 | 149.8 | 05:44:41 | 0.001 | 05:44:41 | 0.942
05:44:46 | 150.1 | 149.4 | 149.8 | 05:44:46 | 0.001 | 05:44:46 | 0.942
05:44:51 | 150.5 | 149.4 | 149.9 | 05:44:51 | 0.001 | 05:44:51 | 0.942
05:44:56 | 150.1 | 149.1 | 149.8 | 05:44:56 | 0.001 | 05:44:56 | 0.942
05:45:01 | 150 | 149.4 | 149.9 | 05:45:01 | 0.001 | 05:45:01 | 0.942
05:45:06 | 150 | 149.5 | 149.9 | 05:45:06 | 0.001 | 05:45:06 | 0.942
05:45:11 | 149.8 | 149.4 | 149.7 | 05:45:11 | 0.001 | 05:45:11 | 0.942
05:45:16 | 150.2 | 149.4 | 149.7 | 05:45:16 | 0.001 | 05:45:16 | 0.942
05:45:21 | 150 | 149.4 | 149.7 | 05:45:21 | 0.001 | 05:45:21 | 0.942
05:45:26 | 149.7 | 149.5 | 149.8 | 05:45:26 | 0 | 05:45:26 | 0.942
05:45:31 | 150.1 | 149.3 | 149.7 | 05:45:31 | 0.001 | 05:45:31 | 0.942
05:45:36 | 150.1 | 149.2 | 149.6 | 05:45:36 | 0.001 | 05:45:36 | 0.942
05:45:41 | 150.3 | 149.2 | 149.9 | 05:45:41 | 0.001 | 05:45:41 | 0.942
05:45:46 | 149.9 | 149.5 | 149.8 | 05:45:46 | 0.001 | 05:45:46 | 0.942
05:45:51 | 149.8 | 149.7 | 149.8 | 05:45:51 | 0.001 | 05:45:51 | 0.942
05:45:56 | 149.8 | 149.2 | 149.9 | 05:45:56 | 0.001 | 05:45:56 | 0.942
05:46:01 | 150.1 | 149.4 | 149.7 | 05:46:01 | 0 | 05:46:01 | 0.942
05:46:06 | 149.9 | 148.8 | 149.8 | 05:46:06 | 0.001 | 05:46:06 | 0.942
05:46:11 | 150.1 | 149.4 | 149.7 | 05:46:11 | 0.001 | 05:46:11 | 0.942
05:46:16 | 149.8 | 149.4 | 149.7 | 05:46:16 | 0.001 | 05:46:16 | 0.942
05:46:21 | 150.1 | 149.3 | 149.7 | 05:46:21 | 0.001 | 05:46:21 | 0.942
05:46:26 | 150 | 149.1 | 149.8 | 05:46:26 | 0.001 | 05:46:26 | 0.942
05:46:31 | 150.3 | 149.2 | 149.5 | 05:46:31 | 0.001 | 05:46:31 | 0.942
05:46:36 | 150 | 149 | 149.8 | 05:46:36 | 0.001 | 05:46:36 | 0.942
05:46:41 | 149.9 | 149.2 | 149.7 | 05:46:41 | 0.001 | 05:46:41 | 0.942
05:46:46 | 150.1 | 149.3 | 149.9 | 05:46:46 | 0.001 | 05:46:46 | 0.942
05:46:51 | 149.9 | 149.5 | 149.7 | 05:46:51 | 0.001 | 05:46:51 | 0.942
05:46:56 | 150.1 | 149.5 | 149.8 | 05:46:56 | 0.001 | 05:46:56 | 0.942
05:47:01 | 150.1 | 149.1 | 149.6 | 05:47:01 | 0 | 05:47:01 | 0.942
05:47:06 | 150.2 | 149.5 | 149.8 | 05:47:06 | 0.001 | 05:47:06 | 0.942
05:47:11 | 150.1 | 149.3 | 149.8 | 05:47:11 | 0.001 | 05:47:11 | 0.942
05:47:16 | 149.9 | 149.2 | 149.7 | 05:47:16 | 0.001 | 05:47:16 | 0.942
05:47:21 | 150.1 | 149.3 | 149.8 | 05:47:21 | 0.001 | 05:47:21 | 0.942
05:47:26 | 150.1 | 149.3 | 149.7 | 05:47:26 | 0.001 | 05:47:26 | 0.942
05:47:31 | 150.1 | 149.2 | 149.9 | 05:47:31 | 0.001 | 05:47:31 | 0.942
05:47:36 | 149.8 | 149.2 | 149.7 | 05:47:36 | 0.001 | 05:47:36 | 0.942
05:47:41 | 150.1 | 149.2 | 149.7 | 05:47:41 | 0.001 | 05:47:41 | 0.942
05:47:46 | 150.1 | 149.2 | 149.8 | 05:47:46 | 0.001 | 05:47:46 | 0.942
05:47:51 | 150.1 | 149.3 | 149.8 | 05:47:51 | 0.001 | 05:47:51 | 0.942
05:47:56 | 149.7 | 149.5 | 150.1 | 05:47:56 | 0.001 | 05:47:56 | 0.942
05:48:01 | 149.7 | 149.5 | 149.9 | 05:48:01 | 0.001 | 05:48:01 | 0.942
05:48:06 | 149.9 | 149.3 | 149.7 | 05:48:06 | 0.001 | 05:48:06 | 0.942
05:48:11 | 150 | 149.4 | 149.5 | 05:48:11 | 0.001 | 05:48:11 | 0.942
05:48:16 | 150.1 | 149.4 | 149.9 | 05:48:16 | 0.001 | 05:48:16 | 0.942
05:48:21 | 150.1 | 149.3 | 149.9 | 05:48:21 | 0.001 | 05:48:21 | 0.942
05:48:26 | 150.1 | 149.2 | 149.7 | 05:48:26 | 0.001 | 05:48:26 | 0.942
05:48:31 | 149.9 | 149.2 | 149.9 | 05:48:31 | 0.001 | 05:48:31 | 0.942
05:48:36 | 150 | 149.4 | 149.8 | 05:48:36 | 0 | 05:48:36 | 0.942
05:48:41 | 149.9 | 149.7 | 149.9 | 05:48:41 | 0.001 | 05:48:41 | 0.942
05:48:46 | 149.6 | 149.4 | 149.9 | 05:48:46 | 0.001 | 05:48:46 | 0.942
05:48:51 | 150.5 | 149.2 | 150 | 05:48:51 | 0 | 05:48:51 | 0.942
05:48:56 | 150.3 | 149.3 | 150 | 05:48:56 | 0.001 | 05:48:56 | 0.942
05:49:01 | 150.2 | 149.4 | 149.8 | 05:49:01 | 0.001 | 05:49:01 | 0.942
05:49:06 | 150.1 | 149.3 | 149.8 | 05:49:06 | 0.001 | 05:49:06 | 0.942
05:49:11 | 150.1 | 149.5 | 149.7 | 05:49:11 | 0.001 | 05:49:11 | 0.942
05:49:16 | 150.1 | 149.5 | 150.1 | 05:49:16 | 0.001 | 05:49:16 | 0.942
05:49:21 | 150.3 | 149.4 | 149.7 | 05:49:21 | 0.001 | 05:49:21 | 0.942
05:49:26 | 149.9 | 149.5 | 149.7 | 05:49:26 | 0.001 | 05:49:26 | 0.942
05:49:31 | 150 | 149.2 | 149.8 | 05:49:31 | 0.001 | 05:49:31 | 0.942
05:49:36 | 149.9 | 149.2 | 149.7 | 05:49:36 | 0.001 | 05:49:36 | 0.942
05:49:41 | 150 | 149.5 | 149.7 | 05:49:41 | 0.001 | 05:49:41 | 0.942
05:49:46 | 149.5 | 149.4 | 149.7 | 05:49:46 | 0.001 | 05:49:46 | 0.942
05:49:51 | 149.8 | 149.3 | 149.8 | 05:49:51 | 0 | 05:49:51 | 0.942
05:49:56 | 150.1 | 149.2 | 149.7 | 05:49:56 | 0 | 05:49:56 | 0.942
05:50:01 | 150 | 149.2 | 149.5 | 05:50:01 | 0.001 | 05:50:01 | 0.942
05:50:06 | 150.1 | 149.5 | 149.9 | 05:50:06 | 0.001 | 05:50:06 | 0.942
05:50:11 | 150.2 | 149.2 | 149.7 | 05:50:11 | 0.001 | 05:50:11 | 0.942
05:50:16 | 149.5 | 149.4 | 149.9 | 05:50:16 | 0.001 | 05:50:16 | 0.942
05:50:21 | 150.1 | 149.3 | 149.8 | 05:50:21 | 0.001 | 05:50:21 | 0.942
05:50:26 | 150.2 | 149.4 | 150 | 05:50:26 | 0.001 | 05:50:26 | 0.942
05:50:31 | 150.1 | 149.5 | 149.7 | 05:50:31 | 0.001 | 05:50:31 | 0.942
05:50:36 | 149.9 | 149.4 | 149.9 | 05:50:36 | 0.001 | 05:50:36 | 0.942
05:50:41 | 149.9 | 149.1 | 149.8 | 05:50:41 | 0.001 | 05:50:41 | 0.942
05:50:46 | 150 | 149.4 | 149.8 | 05:50:46 | 0.001 | 05:50:46 | 0.942
05:50:51 | 150 | 149.3 | 149.9 | 05:50:51 | 0.001 | 05:50:51 | 0.942
05:50:56 | 149.7 | 149.4 | 149.7 | 05:50:56 | 0 | 05:50:56 | 0.942
05:51:01 | 150.1 | 149.3 | 149.7 | 05:51:01 | 0.001 | 05:51:01 | 0.942
05:51:06 | 150.1 | 149.1 | 149.7 | 05:51:06 | 0.001 | 05:51:06 | 0.942
05:51:11 | 150.1 | 149.3 | 149.8 | 05:51:11 | 0 | 05:51:11 | 0.942
05:51:16 | 150 | 149.7 | 149.7 | 05:51:16 | 0.001 | 05:51:16 | 0.942
05:51:21 | 150.1 | 149.4 | 149.8 | 05:51:21 | 0.001 | 05:51:21 | 0.942
05:51:26 | 150.2 | 149.4 | 149.7 | 05:51:26 | 0.001 | 05:51:26 | 0.942
05:51:31 | 150.1 | 149.4 | 150 | 05:51:31 | 0.001 | 05:51:31 | 0.942
05:51:36 | 150.1 | 149.3 | 149.7 | 05:51:36 | 0.001 | 05:51:36 | 0.942
05:51:41 | 150 | 149.4 | 149.8 | 05:51:41 | 0.001 | 05:51:41 | 0.942
05:51:46 | 149.8 | 149.7 | 149.8 | 05:51:46 | 0.001 | 05:51:46 | 0.942
05:51:51 | 150.1 | 149.4 | 150 | 05:51:51 | 0.001 | 05:51:51 | 0.942
05:51:56 | 150.2 | 149.3 | 149.8 | 05:51:56 | 0.001 | 05:51:56 | 0.942
05:52:01 | 150.1 | 149.5 | 149.7 | 05:52:01 | 0.001 | 05:52:01 | 0.942
05:52:06 | 150 | 149.1 | 149.9 | 05:52:06 | 0.001 | 05:52:06 | 0.942
05:52:11 | 150 | 149.2 | 149.7 | 05:52:11 | 0.001 | 05:52:11 | 0.942
05:52:16 | 150 | 149.3 | 149.8 | 05:52:16 | 0 | 05:52:16 | 0.942
05:52:21 | 150 | 149.2 | 149.7 | 05:52:21 | 0.001 | 05:52:21 | 0.942
05:52:26 | 150.1 | 149 | 149.6 | 05:52:26 | 0.001 | 05:52:26 | 0.942
05:52:31 | 150 | 149.2 | 149.7 | 05:52:31 | 0.001 | 05:52:31 | 0.942
05:52:36 | 149.9 | 149.4 | 149.5 | 05:52:36 | 0.001 | 05:52:36 | 0.942
05:52:41 | 150.1 | 149.1 | 149.7 | 05:52:41 | 0.001 | 05:52:41 | 0.942
05:52:46 | 150.1 | 149 | 149.9 | 05:52:46 | 0 | 05:52:46 | 0.942
05:52:51 | 150.3 | 149.7 | 149.7 | 05:52:51 | 0.001 | 05:52:51 | 0.942
05:52:56 | 150.1 | 149.2 | 149.8 | 05:52:56 | 0.001 | 05:52:56 | 0.942
05:53:01 | 150.1 | 149.3 | 149.7 | 05:53:01 | 0.001 | 05:53:01 | 0.942
05:53:06 | 150.1 | 149.3 | 149.8 | 05:53:06 | 0.001 | 05:53:06 | 0.942
05:53:11 | 150.1 | 149.2 | 149.7 | 05:53:11 | 0.001 | 05:53:11 | 0.942
05:53:16 | 150.1 | 149.2 | 150 | 05:53:16 | 0 | 05:53:16 | 0.942
05:53:21 | 149.9 | 149.5 | 149.7 | 05:53:21 | 0.001 | 05:53:21 | 0.942
05:53:26 | 150.1 | 149.3 | 149.7 | 05:53:26 | 0.001 | 05:53:26 | 0.942
05:53:31 | 150.1 | 149.4 | 149.8 | 05:53:31 | 0.001 | 05:53:31 | 0.942
05:53:36 | 150.1 | 149.5 | 149.6 | 05:53:36 | 0.001 | 05:53:36 | 0.942
05:53:41 | 150 | 149.5 | 149.7 | 05:53:41 | 0.001 | 05:53:41 | 0.942
05:53:46 | 149.8 | 149.4 | 149.9 | 05:53:46 | 0.001 | 05:53:46 | 0.942
05:53:51 | 150.1 | 149.5 | 149.6 | 05:53:51 | 0.001 | 05:53:51 | 0.942
05:53:56 | 150 | 149.4 | 149.7 | 05:53:56 | 0.001 | 05:53:56 | 0.942
05:54:01 | 150.1 | 149.4 | 149.8 | 05:54:01 | 0.001 | 05:54:01 | 0.942
05:54:06 | 149.6 | 149.4 | 149.9 | 05:54:06 | 0.001 | 05:54:06 | 0.942
05:54:11 | 150.2 | 149.2 | 149.7 | 05:54:11 | 0 | 05:54:11 | 0.942
05:54:16 | 150.2 | 149.5 | 149.7 | 05:54:16 | 0.001 | 05:54:16 | 0.942
05:54:21 | 150.1 | 149.5 | 149.7 | 05:54:21 | 0 | 05:54:21 | 0.942
05:54:26 | 150.2 | 149.3 | 149.9 | 05:54:26 | 0.001 | 05:54:26 | 0.942
05:54:31 | 150.3 | 149.2 | 149.7 | 05:54:31 | 0.001 | 05:54:31 | 0.941
05:54:36 | 150 | 149.5 | 149.8 | 05:54:36 | 0 | 05:54:36 | 0.942
05:54:41 | 150 | 149.5 | 149.7 | 05:54:41 | 0.001 | 05:54:41 | 0.942
05:54:46 | 150.1 | 149.1 | 149.7 | 05:54:46 | 0.001 | 05:54:46 | 0.942
05:54:51 | 149.9 | 149.5 | 149.9 | 05:54:51 | 0.001 | 05:54:51 | 0.942
05:54:56 | 149.8 | 149.2 | 149.7 | 05:54:56 | 0.001 | 05:54:56 | 0.942
05:55:01 | 150.1 | 149.3 | 149.8 | 05:55:01 | 0.001 | 05:55:01 | 0.942
05:55:06 | 150.1 | 149.2 | 149.9 | 05:55:06 | 0.001 | 05:55:06 | 0.942
05:55:11 | 150.1 | 149.3 | 149.6 | 05:55:11 | 0.001 | 05:55:11 | 0.942
05:55:16 | 150.2 | 149.1 | 149.7 | 05:55:16 | 0.001 | 05:55:16 | 0.942
05:55:21 | 150.1 | 149.5 | 149.7 | 05:55:21 | 0.001 | 05:55:21 | 0.942
05:55:26 | 150.1 | 149.4 | 150 | 05:55:26 | 0.001 | 05:55:26 | 0.942
05:55:31 | 150.1 | 149.4 | 149.7 | 05:55:31 | 0.001 | 05:55:31 | 0.942
05:55:36 | 149.9 | 149.3 | 149.7 | 05:55:36 | 0.001 | 05:55:36 | 0.942
05:55:41 | 150.1 | 149.3 | 149.7 | 05:55:41 | 0.001 | 05:55:41 | 0.942
05:55:46 | 150.1 | 149.5 | 149.6 | 05:55:46 | 0.001 | 05:55:46 | 0.942
05:55:51 | 150.1 | 149.5 | 149.7 | 05:55:51 | 0.001 | 05:55:51 | 0.942
05:55:56 | 150.1 | 149.4 | 149.7 | 05:55:56 | 0.001 | 05:55:56 | 0.942
05:56:01 | 149.9 | 149.3 | 150 | 05:56:01 | 0.001 | 05:56:01 | 0.942
05:56:06 | 150.1 | 149.5 | 149.7 | 05:56:06 | 0.001 | 05:56:06 | 0.942
05:56:11 | 150.1 | 149.2 | 149.9 | 05:56:11 | 0.001 | 05:56:11 | 0.942
05:56:16 | 149.9 | 149.4 | 149.7 | 05:56:16 | 0.001 | 05:56:16 | 0.942
05:56:21 | 150.3 | 149.4 | 149.9 | 05:56:21 | 0.001 | 05:56:21 | 0.942
05:56:26 | 150.1 | 149.2 | 149.8 | 05:56:26 | 0.001 | 05:56:26 | 0.942
05:56:31 | 150.1 | 149.2 | 149.8 | 05:56:31 | 0.001 | 05:56:31 | 0.942
05:56:36 | 150.3 | 149.4 | 149.7 | 05:56:36 | 0.001 | 05:56:36 | 0.942
05:56:41 | 150.2 | 149.4 | 149.8 | 05:56:41 | 0 | 05:56:41 | 0.942
05:56:46 | 149.9 | 149.4 | 149.7 | 05:56:46 | 0.001 | 05:56:46 | 0.942
05:56:51 | 150 | 149.3 | 149.7 | 05:56:51 | 0.001 | 05:56:51 | 0.942
05:56:56 | 150.2 | 149.4 | 149.7 | 05:56:56 | 0.001 | 05:56:56 | 0.942
05:57:01 | 149.9 | 149.4 | 149.8 | 05:57:01 | 0.002 | 05:57:01 | 0.941
05:57:06 | 150.1 | 149.2 | 149.7 | 05:57:06 | 0.001 | 05:57:06 | 0.941
05:57:11 | 149.9 | 149.4 | 149.9 | 05:57:11 | 0.001 | 05:57:11 | 0.942
05:57:16 | 149.7 | 149.2 | 149.8 | 05:57:16 | 0.001 | 05:57:16 | 0.942
05:57:21 | 150.2 | 149.2 | 149.7 | 05:57:21 | 0 | 05:57:21 | 0.942
05:57:26 | 150 | 149.2 | 149.7 | 05:57:26 | 0.001 | 05:57:26 | 0.942
05:57:31 | 150.2 | 149.4 | 149.8 | 05:57:31 | 0.001 | 05:57:31 | 0.942
05:57:36 | 149.9 | 149.4 | 149.7 | 05:57:36 | 0.001 | 05:57:36 | 0.942
05:57:41 | 150.2 | 149.1 | 149.7 | 05:57:41 | 0.001 | 05:57:41 | 0.942
05:57:46 | 150.1 | 149.2 | 149.5 | 05:57:46 | 0.001 | 05:57:46 | 0.942
05:57:51 | 150.2 | 149.4 | 149.7 | 05:57:51 | 0.001 | 05:57:51 | 0.942
05:57:56 | 150.1 | 149.2 | 149.9 | 05:57:56 | 0 | 05:57:56 | 0.942
05:58:01 | 150.1 | 149.3 | 149.9 | 05:58:01 | 0.001 | 05:58:01 | 0.942
05:58:06 | 150 | 149.2 | 150.1 | 05:58:06 | 0.001 | 05:58:06 | 0.942
05:58:11 | 149.7 | 149.4 | 149.7 | 05:58:11 | 0.001 | 05:58:11 | 0.941
05:58:16 | 150.1 | 149.2 | 149.7 | 05:58:16 | 0.001 | 05:58:16 | 0.942
05:58:21 | 149.8 | 149.2 | 149.7 | 05:58:21 | 0.001 | 05:58:21 | 0.942
05:58:26 | 150.1 | 149.5 | 149.7 | 05:58:26 | 0.001 | 05:58:26 | 0.942
05:58:31 | 150.1 | 149.3 | 149.8 | 05:58:31 | 0.001 | 05:58:31 | 0.942
05:58:36 | 150 | 149.4 | 149.7 | 05:58:36 | 0.001 | 05:58:36 | 0.942
05:58:41 | 150.1 | 149.4 | 149.9 | 05:58:41 | 0.001 | 05:58:41 | 0.942
05:58:46 | 150.4 | 149.4 | 149.9 | 05:58:46 | 0.001 | 05:58:46 | 0.942
05:58:51 | 149.7 | 149.1 | 149.7 | 05:58:51 | 0.001 | 05:58:51 | 0.942
05:58:56 | 150.1 | 149.4 | 149.7 | 05:58:56 | 0.001 | 05:58:56 | 0.942
05:59:01 | 150.3 | 149.4 | 149.8 | 05:59:01 | 0.001 | 05:59:01 | 0.942
05:59:06 | 149.8 | 149.4 | 149.7 | 05:59:06 | 0.001 | 05:59:06 | 0.942
05:59:11 | 149.9 | 149.4 | 149.8 | 05:59:11 | 0.001 | 05:59:11 | 0.942
05:59:16 | 150.2 | 149 | 149.8 | 05:59:16 | 0.001 | 05:59:16 | 0.942
05:59:21 | 150 | 149.2 | 149.9 | 05:59:21 | 0.001 | 05:59:21 | 0.942
05:59:26 | 150 | 149.1 | 149.8 | 05:59:26 | 0.001 | 05:59:26 | 0.942
05:59:31 | 150 | 149.4 | 149.8 | 05:59:31 | 0.001 | 05:59:31 | 0.942
05:59:36 | 150.1 | 149.2 | 149.9 | 05:59:36 | 0.001 | 05:59:36 | 0.942
05:59:41 | 150.1 | 149.4 | 149.8 | 05:59:41 | 0.001 | 05:59:41 | 0.942
05:59:46 | 150.2 | 149.2 | 149.8 | 05:59:46 | 0.001 | 05:59:46 | 0.942
05:59:51 | 150.1 | 149.3 | 149.6 | 05:59:51 | 0.001 | 05:59:51 | 0.942
05:59:56 | 150.2 | 149.2 | 149.9 | 05:59:56 | 0.001 | 05:59:56 | 0.942
06:00:01 | 150.2 | 149.2 | 149.8 | 06:00:01 | 0.001 | 06:00:01 | 0.942
06:00:06 | 150.1 | 149.2 | 149.7 | 06:00:06 | 0.001 | 06:00:06 | 0.942
06:00:11 | 150.1 | 149.3 | 149.8 | 06:00:11 | 0.001 | 06:00:11 | 0.942
06:00:16 | 150.3 | 149.3 | 149.6 | 06:00:16 | 0.001 | 06:00:16 | 0.942
06:00:21 | 149.9 | 149.2 | 149.7 | 06:00:21 | 0.001 | 06:00:21 | 0.942
06:00:26 | 150.1 | 149.4 | 149.7 | 06:00:26 | 0.001 | 06:00:26 | 0.942
06:00:31 | 150.1 | 149.2 | 149.7 | 06:00:31 | 0.001 | 06:00:31 | 0.942
06:00:36 | 150 | 149.5 | 149.7 | 06:00:36 | 0.001 | 06:00:36 | 0.942
06:00:41 | 150 | 149.5 | 149.7 | 06:00:41 | 0 | 06:00:41 | 0.942
06:00:46 | 150.2 | 149.5 | 149.6 | 06:00:46 | 0.001 | 06:00:46 | 0.942
06:00:51 | 150.1 | 149.5 | 149.7 | 06:00:51 | 0.001 | 06:00:51 | 0.942
06:00:56 | 150 | 149.3 | 149.7 | 06:00:56 | 0.001 | 06:00:56 | 0.942
06:01:01 | 150 | 149.2 | 149.8 | 06:01:01 | 0.001 | 06:01:01 | 0.942
06:01:06 | 150.1 | 149.4 | 149.7 | 06:01:06 | 0 | 06:01:06 | 0.942
06:01:11 | 150.2 | 149.4 | 149.9 | 06:01:11 | 0.001 | 06:01:11 | 0.942
06:01:16 | 149.7 | 149.2 | 149.8 | 06:01:16 | 0.001 | 06:01:16 | 0.942
06:01:21 | 150 | 149.4 | 150 | 06:01:21 | 0.001 | 06:01:21 | 0.942
06:01:26 | 150 | 149.4 | 149.7 | 06:01:26 | 0.001 | 06:01:26 | 0.942
06:01:31 | 150.1 | 149.2 | 149.9 | 06:01:31 | 0.001 | 06:01:31 | 0.942
06:01:36 | 150.1 | 149.5 | 149.8 | 06:01:36 | 0.001 | 06:01:36 | 0.942
06:01:41 | 150.1 | 149.4 | 149.7 | 06:01:41 | 0.001 | 06:01:41 | 0.942
06:01:46 | 149.7 | 149 | 149.7 | 06:01:46 | 0.001 | 06:01:46 | 0.942
06:01:51 | 150.1 | 149.2 | 149.9 | 06:01:51 | 0.001 | 06:01:51 | 0.942
06:01:56 | 150.1 | 149.7 | 149.9 | 06:01:56 | 0.001 | 06:01:56 | 0.942
06:02:01 | 150.1 | 149.2 | 149.9 | 06:02:01 | 0.001 | 06:02:01 | 0.942
06:02:06 | 150.1 | 149.4 | 149.8 | 06:02:06 | 0.001 | 06:02:06 | 0.942
06:02:11 | 150.1 | 149.4 | 149.7 | 06:02:11 | 0.001 | 06:02:11 | 0.942
06:02:16 | 150.1 | 149.4 | 149.6 | 06:02:16 | 0 | 06:02:16 | 0.942
06:02:21 | 150.2 | 149.3 | 149.6 | 06:02:21 | 0.001 | 06:02:21 | 0.942
06:02:26 | 150.1 | 149.2 | 150 | 06:02:26 | 0.001 | 06:02:26 | 0.942
06:02:31 | 150.1 | 149.2 | 149.8 | 06:02:31 | 0.001 | 06:02:31 | 0.942
06:02:36 | 150 | 149.4 | 149.7 | 06:02:36 | 0.001 | 06:02:36 | 0.942
06:02:41 | 150.1 | 149.4 | 149.7 | 06:02:41 | 0.001 | 06:02:41 | 0.942
06:02:46 | 150.1 | 149 | 149.7 | 06:02:46 | 0.001 | 06:02:46 | 0.942
06:02:51 | 150.1 | 149.4 | 149.7 | 06:02:51 | 0.001 | 06:02:51 | 0.942
06:02:56 | 149.9 | 149.5 | 149.9 | 06:02:56 | 0.001 | 06:02:56 | 0.942
06:03:01 | 150.1 | 149.3 | 149.9 | 06:03:01 | 0.001 | 06:03:01 | 0.942
06:03:06 | 150.1 | 149.4 | 149.7 | 06:03:06 | 0.001 | 06:03:06 | 0.942
06:03:11 | 149.9 | 149.5 | 149.7 | 06:03:11 | 0.001 | 06:03:11 | 0.942
06:03:16 | 149.8 | 149.5 | 149.7 | 06:03:16 | 0.001 | 06:03:16 | 0.942
06:03:21 | 149.9 | 149.3 | 149.7 | 06:03:21 | 0.001 | 06:03:21 | 0.942
06:03:26 | 150.1 | 149.4 | 149.9 | 06:03:26 | 0.001 | 06:03:26 | 0.942
06:03:31 | 150.1 | 149.5 | 149.8 | 06:03:31 | 0.001 | 06:03:31 | 0.942
06:03:36 | 149.8 | 149.3 | 149.7 | 06:03:36 | 0.001 | 06:03:36 | 0.942
06:03:41 | 150.1 | 149.2 | 149.9 | 06:03:41 | 0.001 | 06:03:41 | 0.942
06:03:46 | 150.1 | 149.5 | 150.1 | 06:03:46 | 0.001 | 06:03:46 | 0.942
06:03:51 | 150.1 | 149.3 | 149.8 | 06:03:51 | 0.001 | 06:03:51 | 0.942
06:03:56 | 150.3 | 149.5 | 150 | 06:03:56 | 0.001 | 06:03:56 | 0.942
06:04:01 | 150.1 | 149.4 | 149.9 | 06:04:01 | 0.001 | 06:04:01 | 0.942
06:04:06 | 150.2 | 149.2 | 149.8 | 06:04:06 | 0 | 06:04:06 | 0.942
06:04:11 | 150.2 | 149.3 | 149.7 | 06:04:11 | 0.001 | 06:04:11 | 0.942
06:04:16 | 150 | 149.3 | 149.8 | 06:04:16 | 0.001 | 06:04:16 | 0.942
06:04:21 | 150 | 149.5 | 149.7 | 06:04:21 | 0.001 | 06:04:21 | 0.942
06:04:26 | 150.1 | 149.4 | 149.7 | 06:04:26 | 0 | 06:04:26 | 0.942
06:04:31 | 150.1 | 149.2 | 149.6 | 06:04:31 | 0.001 | 06:04:31 | 0.942
06:04:36 | 150.1 | 149.4 | 149.7 | 06:04:36 | 0.001 | 06:04:36 | 0.942
06:04:41 | 150 | 149.4 | 149.9 | 06:04:41 | 0.001 | 06:04:41 | 0.942
06:04:46 | 150.1 | 149.3 | 149.7 | 06:04:46 | 0.001 | 06:04:46 | 0.942
06:04:51 | 150.1 | 149.3 | 149.8 | 06:04:51 | 0.001 | 06:04:51 | 0.942
06:04:56 | 150.1 | 149 | 149.7 | 06:04:56 | 0.001 | 06:04:56 | 0.942
06:05:01 | 150.2 | 149.2 | 150 | 06:05:01 | 0.002 | 06:05:01 | 0.942
06:05:06 | 150 | 149.5 | 149.8 | 06:05:06 | 0.001 | 06:05:06 | 0.942
06:05:11 | 150.1 | 149.2 | 149.7 | 06:05:11 | 0.001 | 06:05:11 | 0.942
06:05:16 | 149.7 | 149.4 | 149.8 | 06:05:16 | 0.001 | 06:05:16 | 0.942
06:05:21 | 150.1 | 149.5 | 150.1 | 06:05:21 | 0.001 | 06:05:21 | 0.942
06:05:26 | 150 | 149.3 | 149.7 | 06:05:26 | 0.001 | 06:05:26 | 0.942
06:05:31 | 150 | 149.2 | 149.7 | 06:05:31 | 0.001 | 06:05:31 | 0.942
06:05:36 | 149.9 | 149.4 | 149.7 | 06:05:36 | 0.001 | 06:05:36 | 0.942
06:05:41 | 150.1 | 149.3 | 149.7 | 06:05:41 | 0.001 | 06:05:41 | 0.942
06:05:46 | 150.1 | 149.2 | 149.7 | 06:05:46 | 0.001 | 06:05:46 | 0.942
06:05:51 | 149.9 | 149.3 | 149.7 | 06:05:51 | 0.001 | 06:05:51 | 0.942
06:05:56 | 150.3 | 149.3 | 150 | 06:05:56 | 0.001 | 06:05:56 | 0.942
06:06:01 | 149.8 | 149.3 | 149.8 | 06:06:01 | 0.001 | 06:06:01 | 0.942
06:06:06 | 150.2 | 149.3 | 149.7 | 06:06:06 | 0.001 | 06:06:06 | 0.942
06:06:11 | 150.1 | 149.5 | 149.7 | 06:06:11 | 0.001 | 06:06:11 | 0.942
06:06:16 | 150.1 | 149.5 | 149.6 | 06:06:16 | 0.001 | 06:06:16 | 0.942
06:06:21 | 150.1 | 149.4 | 149.9 | 06:06:21 | 0 | 06:06:21 | 0.942
06:06:26 | 150.1 | 149.3 | 149.7 | 06:06:26 | 0.001 | 06:06:26 | 0.942
06:06:31 | 150.1 | 149.4 | 149.9 | 06:06:31 | 0.001 | 06:06:31 | 0.942
06:06:36 | 150.1 | 149.4 | 149.9 | 06:06:36 | 0.001 | 06:06:36 | 0.942
06:06:41 | 150 | 149.5 | 149.7 | 06:06:41 | 0.001 | 06:06:41 | 0.942
06:06:46 | 150.1 | 149.4 | 149.7 | 06:06:46 | 0.001 | 06:06:46 | 0.942
06:06:51 | 150.1 | 149.4 | 149.9 | 06:06:51 | 0.001 | 06:06:51 | 0.942
06:06:56 | 149.9 | 149.4 | 149.7 | 06:06:56 | 0.001 | 06:06:56 | 0.942
06:07:01 | 150 | 149.3 | 149.8 | 06:07:01 | 0.001 | 06:07:01 | 0.942
06:07:06 | 150.1 | 149.2 | 150 | 06:07:06 | 0.001 | 06:07:06 | 0.942
06:07:11 | 150.1 | 149.2 | 149.8 | 06:07:11 | 0.001 | 06:07:11 | 0.942
06:07:16 | 149.7 | 149.2 | 149.7 | 06:07:16 | 0.001 | 06:07:16 | 0.942
06:07:21 | 150.1 | 149.3 | 149.7 | 06:07:21 | 0.001 | 06:07:21 | 0.942
06:07:26 | 150.1 | 149.4 | 149.7 | 06:07:26 | 0.001 | 06:07:26 | 0.942
06:07:31 | 150.1 | 149.4 | 149.7 | 06:07:31 | 0.001 | 06:07:31 | 0.942
06:07:36 | 150.1 | 149.3 | 149.8 | 06:07:36 | 0.001 | 06:07:36 | 0.942
06:07:41 | 150.1 | 149.2 | 149.7 | 06:07:41 | 0.001 | 06:07:41 | 0.942
06:07:46 | 150.1 | 149.4 | 149.7 | 06:07:46 | 0.001 | 06:07:46 | 0.942
06:07:51 | 150.1 | 149.3 | 149.7 | 06:07:51 | 0.001 | 06:07:51 | 0.942
06:07:56 | 150.1 | 149.5 | 149.8 | 06:07:56 | 0.001 | 06:07:56 | 0.942
06:08:01 | 150.2 | 149.3 | 149.9 | 06:08:01 | 0.001 | 06:08:01 | 0.942
06:08:06 | 150.1 | 149.2 | 149.8 | 06:08:06 | 0.001 | 06:08:06 | 0.942
06:08:11 | 150 | 149.2 | 149.7 | 06:08:11 | 0.001 | 06:08:11 | 0.942
06:08:16 | 150.1 | 149.3 | 149.7 | 06:08:16 | 0.001 | 06:08:16 | 0.942
06:08:21 | 150 | 149.4 | 149.7 | 06:08:21 | 0.001 | 06:08:21 | 0.942
06:08:26 | 150.1 | 149.3 | 149.8 | 06:08:26 | 0.001 | 06:08:26 | 0.942
06:08:31 | 150.1 | 149.4 | 149.7 | 06:08:31 | 0.001 | 06:08:31 | 0.942
06:08:36 | 150.1 | 149.2 | 149.8 | 06:08:36 | 0.001 | 06:08:36 | 0.942
06:08:41 | 150.1 | 149.5 | 149.8 | 06:08:41 | 0.001 | 06:08:41 | 0.942
06:08:46 | 150.1 | 149.2 | 149.8 | 06:08:46 | 0 | 06:08:46 | 0.942
06:08:51 | 150 | 149.4 | 149.7 | 06:08:51 | 0.001 | 06:08:51 | 0.942
06:08:56 | 150.1 | 149.4 | 149.9 | 06:08:56 | 0.001 | 06:08:56 | 0.942
06:09:01 | 150.3 | 149.3 | 150.1 | 06:09:01 | 0.001 | 06:09:01 | 0.942
06:09:06 | 149.9 | 149.3 | 150 | 06:09:06 | 0.001 | 06:09:06 | 0.942
06:09:11 | 150.2 | 149.4 | 149.7 | 06:09:11 | 0.001 | 06:09:11 | 0.942
06:09:16 | 150.1 | 149 | 149.6 | 06:09:16 | 0.001 | 06:09:16 | 0.942
06:09:21 | 150.1 | 149.2 | 149.7 | 06:09:21 | 0.001 | 06:09:21 | 0.942
06:09:26 | 150.1 | 149.4 | 150.1 | 06:09:26 | 0.001 | 06:09:26 | 0.942
06:09:31 | 150.1 | 149.4 | 149.7 | 06:09:31 | 0.001 | 06:09:31 | 0.942
06:09:36 | 150 | 149.1 | 149.9 | 06:09:36 | 0 | 06:09:36 | 0.942
06:09:41 | 150.1 | 149.3 | 149.7 | 06:09:41 | 0.001 | 06:09:41 | 0.942
06:09:46 | 150.1 | 149 | 149.7 | 06:09:46 | 0.001 | 06:09:46 | 0.942
06:09:51 | 150.1 | 149.4 | 149.8 | 06:09:51 | 0.001 | 06:09:51 | 0.942
06:09:56 | 150.1 | 149.3 | 149.8 | 06:09:56 | 0.001 | 06:09:56 | 0.942
06:10:01 | 149.9 | 149.5 | 149.7 | 06:10:01 | 0.001 | 06:10:01 | 0.942
06:10:06 | 150.1 | 149.5 | 149.9 | 06:10:06 | 0.001 | 06:10:06 | 0.942
06:10:11 | 150.1 | 149.4 | 150 | 06:10:11 | 0.001 | 06:10:11 | 0.942
06:10:16 | 150.4 | 149.4 | 150 | 06:10:16 | 0.001 | 06:10:16 | 0.942
06:10:21 | 149.9 | 149.5 | 149.7 | 06:10:21 | 0.001 | 06:10:21 | 0.942
06:10:26 | 150.1 | 148.8 | 149.7 | 06:10:26 | 0.001 | 06:10:26 | 0.942
06:10:31 | 150.2 | 149.2 | 150 | 06:10:31 | 0.001 | 06:10:31 | 0.942
06:10:36 | 149.9 | 149.4 | 149.8 | 06:10:36 | 0 | 06:10:36 | 0.942
06:10:41 | 149.5 | 149.4 | 149.8 | 06:10:41 | 0.001 | 06:10:41 | 0.942
06:10:46 | 150.1 | 149.4 | 150 | 06:10:46 | 0 | 06:10:46 | 0.942
06:10:51 | 150.1 | 149.2 | 150 | 06:10:51 | 0 | 06:10:51 | 0.942
06:10:56 | 149.9 | 149.4 | 149.6 | 06:10:56 | 0 | 06:10:56 | 0.942
06:11:01 | 150.3 | 149.5 | 149.7 | 06:11:01 | 0.001 | 06:11:01 | 0.942
06:11:06 | 150.2 | 149.5 | 149.7 | 06:11:06 | 0 | 06:11:06 | 0.942
06:11:11 | 149.9 | 149.2 | 149.7 | 06:11:11 | 0.001 | 06:11:11 | 0.942
06:11:16 | 150.2 | 149.4 | 149.8 | 06:11:16 | 0.001 | 06:11:16 | 0.942
06:11:21 | 149.8 | 149.3 | 149.8 | 06:11:21 | 0.001 | 06:11:21 | 0.942
06:11:26 | 150 | 148.9 | 149.7 | 06:11:26 | 0 | 06:11:26 | 0.942
06:11:31 | 150.2 | 149.2 | 149.7 | 06:11:31 | 0.001 | 06:11:31 | 0.942
06:11:36 | 150 | 149.4 | 149.7 | 06:11:36 | 0 | 06:11:36 | 0.942
06:11:41 | 150.1 | 149 | 149.9 | 06:11:41 | 0.001 | 06:11:41 | 0.942
06:11:46 | 149.9 | 149 | 149.7 | 06:11:46 | 0.001 | 06:11:46 | 0.942
06:11:51 | 150.1 | 149.1 | 149.8 | 06:11:51 | 0 | 06:11:51 | 0.942
06:11:56 | 150.2 | 149.5 | 149.9 | 06:11:56 | 0.001 | 06:11:56 | 0.942
06:12:01 | 150.1 | 149.4 | 149.7 | 06:12:01 | 0.001 | 06:12:01 | 0.942
06:12:06 | 150.1 | 149.2 | 149.7 | 06:12:06 | 0.001 | 06:12:06 | 0.942
06:12:11 | 150.1 | 149.2 | 149.9 | 06:12:11 | 0.001 | 06:12:11 | 0.942
06:12:16 | 149.8 | 149.2 | 150 | 06:12:16 | 0.001 | 06:12:16 | 0.942
06:12:21 | 150.1 | 149.4 | 149.7 | 06:12:21 | 0.001 | 06:12:21 | 0.942
06:12:26 | 150.2 | 149.5 | 149.8 | 06:12:26 | 0.001 | 06:12:26 | 0.942
06:12:31 | 150.2 | 149.3 | 149.7 | 06:12:31 | 0.001 | 06:12:31 | 0.942
06:12:36 | 150 | 149.5 | 149.7 | 06:12:36 | 0.001 | 06:12:36 | 0.942
06:12:41 | 150.1 | 149.5 | 149.9 | 06:12:41 | 0 | 06:12:41 | 0.942
06:12:46 | 150.5 | 149.3 | 149.7 | 06:12:46 | 0.001 | 06:12:46 | 0.942
06:12:51 | 149.7 | 149.4 | 149.8 | 06:12:51 | 0 | 06:12:51 | 0.942
06:12:56 | 150.1 | 149.4 | 149.7 | 06:12:56 | 0 | 06:12:56 | 0.942
06:13:01 | 149.9 | 149.4 | 149.7 | 06:13:01 | 0 | 06:13:01 | 0.942
06:13:06 | 150 | 149.2 | 149.9 | 06:13:06 | 0.001 | 06:13:06 | 0.942
06:13:11 | 149.9 | 149.5 | 149.8 | 06:13:11 | 0.001 | 06:13:11 | 0.942
06:13:16 | 150.3 | 149.4 | 149.8 | 06:13:16 | 0.001 | 06:13:16 | 0.942
06:13:21 | 150.4 | 149.4 | 149.7 | 06:13:21 | 0.001 | 06:13:21 | 0.942
06:13:26 | 150 | 149.4 | 149.7 | 06:13:26 | 0.001 | 06:13:26 | 0.942
06:13:31 | 149.9 | 149.5 | 149.7 | 06:13:31 | 0.001 | 06:13:31 | 0.942
06:13:36 | 149.9 | 149 | 150 | 06:13:36 | 0.001 | 06:13:36 | 0.942
06:13:41 | 150.1 | 149.5 | 149.5 | 06:13:41 | 0 | 06:13:41 | 0.942
06:13:46 | 150.5 | 149.3 | 149.8 | 06:13:46 | 0.001 | 06:13:46 | 0.942
06:13:51 | 150 | 149 | 149.7 | 06:13:51 | 0.001 | 06:13:51 | 0.942
06:13:56 | 150.1 | 149 | 149.9 | 06:13:56 | 0 | 06:13:56 | 0.942
06:14:01 | 150.1 | 149.3 | 149.7 | 06:14:01 | 0.001 | 06:14:01 | 0.942
06:14:06 | 150.1 | 149.5 | 149.7 | 06:14:06 | 0.001 | 06:14:06 | 0.942
06:14:11 | 150.1 | 149 | 149.7 | 06:14:11 | 0.001 | 06:14:11 | 0.942
06:14:16 | 149.9 | 149.4 | 149.6 | 06:14:16 | 0.001 | 06:14:16 | 0.942
06:14:21 | 150.1 | 149.2 | 149.7 | 06:14:21 | 0 | 06:14:21 | 0.942
06:14:26 | 150.1 | 149.4 | 149.7 | 06:14:26 | 0.001 | 06:14:26 | 0.942
06:14:31 | 150.1 | 149.4 | 149.8 | 06:14:31 | 0.001 | 06:14:31 | 0.942
06:14:36 | 150.2 | 149.4 | 149.7 | 06:14:36 | 0.001 | 06:14:36 | 0.942
06:14:41 | 150.1 | 149.3 | 149.7 | 06:14:41 | 0 | 06:14:41 | 0.942
06:14:46 | 150 | 149.3 | 149.8 | 06:14:46 | 0.001 | 06:14:46 | 0.942
06:14:51 | 150 | 149.4 | 149.8 | 06:14:51 | 0 | 06:14:51 | 0.942
06:14:56 | 149.5 | 149.2 | 149.9 | 06:14:56 | 0 | 06:14:56 | 0.942
06:15:01 | 150.2 | 149.2 | 149.7 | 06:15:01 | 0 | 06:15:01 | 0.942
06:15:06 | 150.4 | 149.2 | 149.8 | 06:15:06 | 0.001 | 06:15:06 | 0.942
06:15:11 | 150.1 | 149.3 | 149.9 | 06:15:11 | 0.001 | 06:15:11 | 0.942
06:15:16 | 150 | 149.5 | 149.7 | 06:15:16 | 0 | 06:15:16 | 0.942
06:15:21 | 150.1 | 149.4 | 149.7 | 06:15:21 | 0.001 | 06:15:21 | 0.942
06:15:26 | 150.1 | 149.4 | 149.9 | 06:15:26 | 0.001 | 06:15:26 | 0.942
06:15:31 | 149.7 | 149 | 149.9 | 06:15:31 | 0.001 | 06:15:31 | 0.942
06:15:36 | 150 | 149.2 | 149.7 | 06:15:36 | 0.001 | 06:15:36 | 0.942
06:15:41 | 149.9 | 149.5 | 149.8 | 06:15:41 | 0.001 | 06:15:41 | 0.942
06:15:46 | 150.1 | 149.2 | 149.9 | 06:15:46 | 0.001 | 06:15:46 | 0.942
06:15:51 | 150 | 149.4 | 150.2 | 06:15:51 | 0.001 | 06:15:51 | 0.942
06:15:56 | 150.1 | 149.5 | 149.7 | 06:15:56 | 0.001 | 06:15:56 | 0.942
06:16:01 | 150.1 | 149.4 | 149.8 | 06:16:01 | 0.001 | 06:16:01 | 0.942
06:16:06 | 150.1 | 149.4 | 149.9 | 06:16:06 | 0.001 | 06:16:06 | 0.942
06:16:11 | 149.9 | 149.2 | 149.7 | 06:16:11 | 0.001 | 06:16:11 | 0.942
06:16:16 | 150.1 | 149.3 | 149.7 | 06:16:16 | 0.001 | 06:16:16 | 0.942
06:16:21 | 150 | 149.3 | 149.8 | 06:16:21 | 0 | 06:16:21 | 0.942
06:16:26 | 150.1 | 149.6 | 149.7 | 06:16:26 | 0.001 | 06:16:26 | 0.942
06:16:31 | 150.2 | 149.4 | 150.1 | 06:16:31 | 0.001 | 06:16:31 | 0.942
06:16:36 | 150.1 | 149.5 | 149.7 | 06:16:36 | 0.001 | 06:16:36 | 0.942
06:16:41 | 150.3 | 149.3 | 149.7 | 06:16:41 | 0.001 | 06:16:41 | 0.942
06:16:46 | 150.1 | 149.5 | 149.9 | 06:16:46 | 0.001 | 06:16:46 | 0.942
06:16:51 | 150.1 | 149.1 | 150 | 06:16:51 | 0.001 | 06:16:51 | 0.942
06:16:56 | 150.1 | 149.1 | 149.9 | 06:16:56 | 0.001 | 06:16:56 | 0.942
06:17:01 | 149.7 | 149.5 | 149.6 | 06:17:01 | 0.001 | 06:17:01 | 0.942
06:17:06 | 149.8 | 149.5 | 150.2 | 06:17:06 | 0 | 06:17:06 | 0.942
06:17:11 | 149.9 | 149.4 | 149.6 | 06:17:11 | 0.001 | 06:17:11 | 0.942
06:17:16 | 150 | 149.4 | 149.8 | 06:17:16 | 0.001 | 06:17:16 | 0.942
06:17:21 | 149.6 | 149.2 | 149.6 | 06:17:21 | 0.001 | 06:17:21 | 0.942
06:17:26 | 149.9 | 149.5 | 149.8 | 06:17:26 | 0.001 | 06:17:26 | 0.942
06:17:31 | 150.4 | 149.5 | 149.8 | 06:17:31 | 0.001 | 06:17:31 | 0.942
06:17:36 | 150.1 | 149.5 | 149.7 | 06:17:36 | 0.001 | 06:17:36 | 0.942
06:17:41 | 150.1 | 149.4 | 149.7 | 06:17:41 | 0.001 | 06:17:41 | 0.942
06:17:46 | 150.1 | 149.4 | 149.8 | 06:17:46 | 0.001 | 06:17:46 | 0.942
06:17:51 | 149.7 | 149.4 | 149.7 | 06:17:51 | 0.001 | 06:17:51 | 0.942
06:17:56 | 150.1 | 149.2 | 149.9 | 06:17:56 | 0.001 | 06:17:56 | 0.942
06:18:01 | 150.1 | 149.5 | 149.7 | 06:18:01 | 0.001 | 06:18:01 | 0.942
06:18:06 | 150 | 149.3 | 149.6 | 06:18:06 | 0.001 | 06:18:06 | 0.942
06:18:11 | 149.9 | 149.5 | 149.9 | 06:18:11 | 0.001 | 06:18:11 | 0.942
06:18:16 | 149.9 | 149.4 | 149.9 | 06:18:16 | 0.001 | 06:18:16 | 0.942
06:18:21 | 150 | 149.4 | 149.8 | 06:18:21 | 0.001 | 06:18:21 | 0.942
06:18:26 | 150.1 | 149.4 | 150.1 | 06:18:26 | 0.001 | 06:18:26 | 0.942
06:18:31 | 150.1 | 149.4 | 149.9 | 06:18:31 | 0.001 | 06:18:31 | 0.942
06:18:36 | 150.1 | 149.6 | 149.8 | 06:18:36 | 0 | 06:18:36 | 0.942
06:18:41 | 150.2 | 149.4 | 149.8 | 06:18:41 | 0.001 | 06:18:41 | 0.942
06:18:46 | 150.2 | 149.2 | 149.8 | 06:18:46 | 0.001 | 06:18:46 | 0.942
06:18:51 | 150 | 149.4 | 149.9 | 06:18:51 | 0.001 | 06:18:51 | 0.942
06:18:56 | 150 | 149.3 | 149.8 | 06:18:56 | 0.001 | 06:18:56 | 0.942
06:19:01 | 150 | 149.3 | 149.6 | 06:19:01 | 0.001 | 06:19:01 | 0.942
06:19:06 | 150.1 | 149.2 | 149.7 | 06:19:06 | 0.001 | 06:19:06 | 0.942
06:19:11 | 149.7 | 149.5 | 150 | 06:19:11 | 0.001 | 06:19:11 | 0.942
06:19:16 | 150.1 | 149.2 | 149.8 | 06:19:16 | 0.001 | 06:19:16 | 0.942
06:19:21 | 150 | 149.2 | 149.7 | 06:19:21 | 0.001 | 06:19:21 | 0.942
06:19:26 | 149.8 | 149.2 | 149.7 | 06:19:26 | 0 | 06:19:26 | 0.942
06:19:31 | 150.1 | 149.4 | 149.8 | 06:19:31 | 0.001 | 06:19:31 | 0.942
06:19:36 | 150 | 149.5 | 149.7 | 06:19:36 | 0.001 | 06:19:36 | 0.942
06:19:41 | 150 | 149.3 | 149.8 | 06:19:41 | 0 | 06:19:41 | 0.942
06:19:46 | 150 | 149.1 | 149.9 | 06:19:46 | 0.001 | 06:19:46 | 0.942
06:19:51 | 149.9 | 149.4 | 149.8 | 06:19:51 | 0.001 | 06:19:51 | 0.942
06:19:56 | 150.3 | 149.2 | 149.7 | 06:19:56 | 0.001 | 06:19:56 | 0.942
06:20:01 | 150 | 149.3 | 149.9 | 06:20:01 | 0.001 | 06:20:01 | 0.942
06:20:06 | 150.1 | 149.2 | 149.6 | 06:20:06 | 0.001 | 06:20:06 | 0.942
06:20:11 | 150.1 | 149.4 | 150 | 06:20:11 | 0 | 06:20:11 | 0.942
06:20:16 | 149.8 | 149.2 | 149.7 | 06:20:16 | 0 | 06:20:16 | 0.942
06:20:21 | 150 | 149.4 | 149.7 | 06:20:21 | 0.001 | 06:20:21 | 0.942
06:20:26 | 149.8 | 149.2 | 149.9 | 06:20:26 | 0.001 | 06:20:26 | 0.942
06:20:31 | 150.4 | 149.2 | 149.8 | 06:20:31 | 0.001 | 06:20:31 | 0.942
06:20:36 | 150.3 | 149.5 | 149.7 | 06:20:36 | 0.001 | 06:20:36 | 0.942
06:20:41 | 150 | 149.4 | 149.7 | 06:20:41 | 0.001 | 06:20:41 | 0.942
06:20:46 | 150 | 149.4 | 149.8 | 06:20:46 | 0.001 | 06:20:46 | 0.942
06:20:51 | 149.9 | 149.4 | 149.8 | 06:20:51 | 0.001 | 06:20:51 | 0.942
06:20:56 | 150.1 | 149.2 | 149.8 | 06:20:56 | 0.001 | 06:20:56 | 0.942
06:21:01 | 150.1 | 149.5 | 149.9 | 06:21:01 | 0.001 | 06:21:01 | 0.942
06:21:06 | 150.4 | 149.4 | 149.7 | 06:21:06 | 0.001 | 06:21:06 | 0.942
06:21:11 | 150.2 | 149.3 | 150.1 | 06:21:11 | 0.001 | 06:21:11 | 0.942
06:21:16 | 149.8 | 149.2 | 149.9 | 06:21:16 | 0 | 06:21:16 | 0.942
06:21:21 | 149.6 | 149.5 | 149.5 | 06:21:21 | 0.001 | 06:21:21 | 0.942
06:21:26 | 149.9 | 149.5 | 149.9 | 06:21:26 | 0 | 06:21:26 | 0.942
06:21:31 | 150.1 | 149.5 | 149.9 | 06:21:31 | 0.001 | 06:21:31 | 0.942
06:21:36 | 150 | 149.4 | 149.8 | 06:21:36 | 0.001 | 06:21:36 | 0.942
06:21:41 | 150.2 | 149.3 | 150 | 06:21:41 | 0.001 | 06:21:41 | 0.942
06:21:46 | 150.1 | 149.3 | 149.5 | 06:21:46 | 0 | 06:21:46 | 0.942
06:21:51 | 150.1 | 149.2 | 149.7 | 06:21:51 | 0.001 | 06:21:51 | 0.942
06:21:56 | 150.1 | 149.4 | 149.8 | 06:21:56 | 0.001 | 06:21:56 | 0.942
06:22:01 | 150.1 | 149.5 | 149.7 | 06:22:01 | 0.001 | 06:22:01 | 0.942
06:22:06 | 150.1 | 149.3 | 150.1 | 06:22:06 | 0.001 | 06:22:06 | 0.942
06:22:11 | 149.9 | 149.3 | 149.8 | 06:22:11 | 0.001 | 06:22:11 | 0.942
06:22:16 | 149.9 | 149.3 | 150 | 06:22:16 | 0.001 | 06:22:16 | 0.942
06:22:21 | 150.1 | 149.2 | 150 | 06:22:21 | 0.001 | 06:22:21 | 0.942
06:22:26 | 150.1 | 149.3 | 149.7 | 06:22:26 | 0.001 | 06:22:26 | 0.942
06:22:31 | 149.9 | 149.4 | 149.7 | 06:22:31 | 0.001 | 06:22:31 | 0.942
06:22:36 | 150.1 | 149.2 | 149.8 | 06:22:36 | 0 | 06:22:36 | 0.942
06:22:41 | 150.2 | 149.3 | 149.7 | 06:22:41 | 0 | 06:22:41 | 0.942
06:22:46 | 150 | 149.5 | 149.7 | 06:22:46 | 0.001 | 06:22:46 | 0.942
06:22:51 | 150 | 149.4 | 149.8 | 06:22:51 | 0 | 06:22:51 | 0.942
06:22:56 | 150.2 | 149.1 | 149.8 | 06:22:56 | 0.001 | 06:22:56 | 0.942
06:23:01 | 150 | 149.2 | 149.7 | 06:23:01 | 0.001 | 06:23:01 | 0.942
06:23:06 | 150.1 | 149.2 | 149.8 | 06:23:06 | 0 | 06:23:06 | 0.942
06:23:11 | 150.4 | 149.5 | 149.7 | 06:23:11 | 0 | 06:23:11 | 0.942
06:23:16 | 150.1 | 149.3 | 150.1 | 06:23:16 | 0.001 | 06:23:16 | 0.942
06:23:21 | 150 | 149.4 | 149.9 | 06:23:21 | 0.001 | 06:23:21 | 0.942
06:23:26 | 149.9 | 149.4 | 149.7 | 06:23:26 | 0 | 06:23:26 | 0.942
06:23:31 | 150.1 | 149.1 | 149.9 | 06:23:31 | 0.001 | 06:23:31 | 0.942
06:23:36 | 150.1 | 149.4 | 149.9 | 06:23:36 | 0.001 | 06:23:36 | 0.942
06:23:41 | 150.1 | 149.5 | 149.7 | 06:23:41 | 0.001 | 06:23:41 | 0.942
06:23:46 | 150 | 149.2 | 149.9 | 06:23:46 | 0.001 | 06:23:46 | 0.942
06:23:51 | 150.4 | 149.3 | 149.5 | 06:23:51 | 0.001 | 06:23:51 | 0.942
06:23:56 | 150.1 | 149.3 | 149.8 | 06:23:56 | 0.001 | 06:23:56 | 0.942
06:24:01 | 150.3 | 149.4 | 150 | 06:24:01 | 0.001 | 06:24:01 | 0.942
06:24:06 | 150.1 | 149.2 | 149.7 | 06:24:06 | 0 | 06:24:06 | 0.942
06:24:11 | 150.2 | 149.5 | 149.7 | 06:24:11 | 0.001 | 06:24:11 | 0.942
06:24:16 | 150.1 | 149.4 | 149.8 | 06:24:16 | 0.001 | 06:24:16 | 0.942
06:24:21 | 150 | 149.2 | 149.7 | 06:24:21 | 0 | 06:24:21 | 0.942
06:24:26 | 150.1 | 149.1 | 149.7 | 06:24:26 | 0 | 06:24:26 | 0.942
06:24:31 | 149.8 | 149.5 | 149.8 | 06:24:31 | 0.001 | 06:24:31 | 0.942
06:24:36 | 149.9 | 149.4 | 149.8 | 06:24:36 | 0 | 06:24:36 | 0.942
06:24:41 | 149.8 | 149.4 | 149.9 | 06:24:41 | 0.001 | 06:24:41 | 0.942
06:24:46 | 150.1 | 149.4 | 149.9 | 06:24:46 | 0.001 | 06:24:46 | 0.942
06:24:51 | 150.1 | 149.4 | 149.9 | 06:24:51 | 0.001 | 06:24:51 | 0.942
06:24:56 | 150.1 | 149.3 | 149.7 | 06:24:56 | 0.001 | 06:24:56 | 0.942
06:25:01 | 149.7 | 149.2 | 149.7 | 06:25:01 | 0.001 | 06:25:01 | 0.942
06:25:06 | 149.7 | 149.1 | 150 | 06:25:06 | 0.001 | 06:25:06 | 0.942
06:25:11 | 149.9 | 149.4 | 149.7 | 06:25:11 | 0.001 | 06:25:11 | 0.942
06:25:16 | 150.1 | 149.2 | 149.8 | 06:25:16 | 0.001 | 06:25:16 | 0.942
06:25:21 | 150.2 | 149 | 150.2 | 06:25:21 | 0.001 | 06:25:21 | 0.942
06:25:26 | 149.9 | 149.5 | 149.8 | 06:25:26 | 0.001 | 06:25:26 | 0.942
06:25:31 | 150.1 | 149.4 | 149.8 | 06:25:31 | 0.001 | 06:25:31 | 0.942
06:25:36 | 150.1 | 149.4 | 149.7 | 06:25:36 | 0.001 | 06:25:36 | 0.942
06:25:41 | 150.1 | 149.3 | 149.9 | 06:25:41 | 0.001 | 06:25:41 | 0.942
06:25:46 | 150.1 | 149.4 | 149.7 | 06:25:46 | 0.001 | 06:25:46 | 0.942
06:25:51 | 150.1 | 149.2 | 149.5 | 06:25:51 | 0 | 06:25:51 | 0.942
06:25:56 | 150.1 | 149 | 149.8 | 06:25:56 | 0 | 06:25:56 | 0.942
06:26:01 | 150 | 149.3 | 149.8 | 06:26:01 | 0.001 | 06:26:01 | 0.942
06:26:06 | 150.2 | 149.2 | 149.8 | 06:26:06 | 0 | 06:26:06 | 0.942
06:26:11 | 150 | 149.4 | 149.9 | 06:26:11 | 0.001 | 06:26:11 | 0.942
06:26:16 | 150.1 | 149.4 | 149.8 | 06:26:16 | 0.001 | 06:26:16 | 0.942
06:26:21 | 150.2 | 149.5 | 149.9 | 06:26:21 | 0 | 06:26:21 | 0.942
06:26:26 | 150.1 | 149.4 | 149.8 | 06:26:26 | 0.001 | 06:26:26 | 0.942
06:26:31 | 150.1 | 149.5 | 149.7 | 06:26:31 | 0.001 | 06:26:31 | 0.942
06:26:36 | 150.1 | 149.5 | 149.7 | 06:26:36 | 0.001 | 06:26:36 | 0.942
06:26:41 | 150.1 | 149.2 | 149.8 | 06:26:41 | 0.001 | 06:26:41 | 0.942
06:26:46 | 149.9 | 149.4 | 149.8 | 06:26:46 | 0.001 | 06:26:46 | 0.942
06:26:51 | 150.1 | 149 | 149.9 | 06:26:51 | 0.001 | 06:26:51 | 0.942
06:26:56 | 149.8 | 149.4 | 149.7 | 06:26:56 | 0 | 06:26:56 | 0.942
06:27:01 | 150.1 | 149.2 | 149.9 | 06:27:01 | 0.001 | 06:27:01 | 0.942
06:27:06 | 150 | 149.3 | 149.6 | 06:27:06 | 0.001 | 06:27:06 | 0.942
06:27:11 | 149.9 | 149.5 | 150 | 06:27:11 | 0.001 | 06:27:11 | 0.942
06:27:16 | 150.1 | 149.2 | 149.7 | 06:27:16 | 0.001 | 06:27:16 | 0.942
06:27:21 | 150.1 | 149.4 | 149.7 | 06:27:21 | 0.001 | 06:27:21 | 0.942
06:27:26 | 150 | 149.3 | 149.7 | 06:27:26 | 0.001 | 06:27:26 | 0.942
06:27:31 | 150 | 149.4 | 149.8 | 06:27:31 | 0.001 | 06:27:31 | 0.942
06:27:36 | 150 | 149.5 | 149.7 | 06:27:36 | 0.001 | 06:27:36 | 0.942
06:27:41 | 150.1 | 149.4 | 149.6 | 06:27:41 | 0.001 | 06:27:41 | 0.942
06:27:46 | 149.8 | 149.3 | 150 | 06:27:46 | 0.001 | 06:27:46 | 0.942
06:27:51 | 150.3 | 149.3 | 149.6 | 06:27:51 | 0.001 | 06:27:51 | 0.942
06:27:56 | 150 | 149.5 | 150 | 06:27:56 | 0.001 | 06:27:56 | 0.942
06:28:01 | 150.1 | 149.2 | 149.7 | 06:28:01 | 0.001 | 06:28:01 | 0.942
06:28:06 | 150.1 | 149.5 | 149.7 | 06:28:06 | 0.001 | 06:28:06 | 0.942
06:28:11 | 150.4 | 149.3 | 149.9 | 06:28:11 | 0.001 | 06:28:11 | 0.942
06:28:16 | 150.1 | 149.5 | 149.8 | 06:28:16 | 0.001 | 06:28:16 | 0.942
06:28:21 | 150.1 | 149.4 | 149.9 | 06:28:21 | 0.001 | 06:28:21 | 0.942
06:28:26 | 150.3 | 149.2 | 149.8 | 06:28:26 | 0.001 | 06:28:26 | 0.942
06:28:31 | 149.7 | 149.2 | 149.8 | 06:28:31 | 0.001 | 06:28:31 | 0.942
06:28:36 | 150.1 | 149.2 | 149.8 | 06:28:36 | 0 | 06:28:36 | 0.942
06:28:41 | 149.9 | 149 | 149.9 | 06:28:41 | 0.001 | 06:28:41 | 0.942
06:28:46 | 150.1 | 149.3 | 149.9 | 06:28:46 | 0.001 | 06:28:46 | 0.942
06:28:51 | 150.1 | 149.3 | 149.7 | 06:28:51 | 0.001 | 06:28:51 | 0.942
06:28:56 | 150.1 | 149.5 | 149.7 | 06:28:56 | 0.001 | 06:28:56 | 0.942
06:29:01 | 150 | 149.4 | 149.8 | 06:29:01 | 0.001 | 06:29:01 | 0.942
06:29:06 | 150.1 | 149 | 149.7 | 06:29:06 | 0.001 | 06:29:06 | 0.942
06:29:11 | 150.1 | 149.3 | 149.7 | 06:29:11 | 0.001 | 06:29:11 | 0.942
06:29:16 | 150 | 149.2 | 149.7 | 06:29:16 | 0 | 06:29:16 | 0.942
06:29:21 | 149.9 | 149.5 | 150.1 | 06:29:21 | 0.001 | 06:29:21 | 0.942
06:29:26 | 150.1 | 149.4 | 149.7 | 06:29:26 | 0.001 | 06:29:26 | 0.942
06:29:31 | 150.2 | 149.2 | 150.1 | 06:29:31 | 0.001 | 06:29:31 | 0.942
06:29:36 | 149.9 | 149.4 | 149.8 | 06:29:36 | 0.001 | 06:29:36 | 0.942
06:29:41 | 150.1 | 149.2 | 149.8 | 06:29:41 | 0.001 | 06:29:41 | 0.942
06:29:46 | 150.4 | 149.5 | 150.1 | 06:29:46 | 0.001 | 06:29:46 | 0.942
06:29:51 | 149.8 | 149 | 149.9 | 06:29:51 | 0.001 | 06:29:51 | 0.942
06:29:56 | 149.7 | 149.4 | 149.7 | 06:29:56 | 0.001 | 06:29:56 | 0.942
06:30:01 | 150.3 | 149.2 | 149.8 | 06:30:01 | 0 | 06:30:01 | 0.942
06:30:06 | 149.9 | 149.2 | 149.9 | 06:30:06 | 0.001 | 06:30:06 | 0.942
06:30:11 | 150.1 | 149.1 | 149.7 | 06:30:11 | 0.001 | 06:30:11 | 0.942
06:30:16 | 150.1 | 149.3 | 149.7 | 06:30:16 | 0.001 | 06:30:16 | 0.942
06:30:21 | 150.3 | 149.5 | 149.8 | 06:30:21 | 0.001 | 06:30:21 | 0.942
06:30:26 | 150 | 149.2 | 149.9 | 06:30:26 | 0.001 | 06:30:26 | 0.942
06:30:31 | 150 | 149.3 | 149.7 | 06:30:31 | 0.001 | 06:30:31 | 0.942
06:30:36 | 150.1 | 149.5 | 149.8 | 06:30:36 | 0.001 | 06:30:36 | 0.942
06:30:41 | 150 | 149.1 | 149.8 | 06:30:41 | 0.001 | 06:30:41 | 0.942
06:30:46 | 149.7 | 149.2 | 149.8 | 06:30:46 | 0.001 | 06:30:46 | 0.942
06:30:51 | 150.1 | 149.2 | 149.7 | 06:30:51 | 0.001 | 06:30:51 | 0.942
06:30:56 | 150.2 | 149.4 | 149.8 | 06:30:56 | 0.001 | 06:30:56 | 0.942
06:31:01 | 150.1 | 149.2 | 149.7 | 06:31:01 | 0.001 | 06:31:01 | 0.942
06:31:06 | 150.1 | 149.2 | 149.9 | 06:31:06 | 0.001 | 06:31:06 | 0.942
06:31:11 | 150 | 149.3 | 149.7 | 06:31:11 | 0.001 | 06:31:11 | 0.942
06:31:16 | 150 | 149.2 | 149.9 | 06:31:16 | 0.001 | 06:31:16 | 0.942
06:31:21 | 150 | 149.4 | 149.8 | 06:31:21 | 0.001 | 06:31:21 | 0.942
06:31:26 | 150.1 | 149.3 | 149.8 | 06:31:26 | 0.001 | 06:31:26 | 0.942
06:31:31 | 150 | 149.7 | 150 | 06:31:31 | 0.001 | 06:31:31 | 0.942
06:31:36 | 150.1 | 149.3 | 149.7 | 06:31:36 | 0 | 06:31:36 | 0.942
06:31:41 | 150.1 | 149.4 | 149.8 | 06:31:41 | 0.001 | 06:31:41 | 0.942
06:31:46 | 149.7 | 149.2 | 149.6 | 06:31:46 | 0.001 | 06:31:46 | 0.942
06:31:51 | 149.9 | 149.3 | 149.5 | 06:31:51 | 0 | 06:31:51 | 0.942
06:31:56 | 150.1 | 149.5 | 149.9 | 06:31:56 | 0.001 | 06:31:56 | 0.942
06:32:01 | 150.1 | 149.1 | 149.6 | 06:32:01 | 0.001 | 06:32:01 | 0.942
06:32:06 | 150.1 | 149.2 | 149.7 | 06:32:06 | 0.001 | 06:32:06 | 0.942
06:32:11 | 149.5 | 149.2 | 149.7 | 06:32:11 | 0 | 06:32:11 | 0.942
06:32:16 | 150.2 | 149.2 | 149.7 | 06:32:16 | 0.001 | 06:32:16 | 0.942
06:32:21 | 150 | 149.4 | 149.7 | 06:32:21 | 0.001 | 06:32:21 | 0.942
06:32:26 | 150.1 | 149.3 | 149.6 | 06:32:26 | 0 | 06:32:26 | 0.942
06:32:31 | 149.8 | 149.4 | 149.7 | 06:32:31 | 0.001 | 06:32:31 | 0.942
06:32:36 | 150 | 149.4 | 149.9 | 06:32:36 | 0.001 | 06:32:36 | 0.942
06:32:41 | 150.1 | 149.4 | 149.7 | 06:32:41 | 0.001 | 06:32:41 | 0.942
06:32:46 | 150 | 149.2 | 149.9 | 06:32:46 | 0.001 | 06:32:46 | 0.942
06:32:51 | 150.1 | 149.4 | 149.9 | 06:32:51 | 0.001 | 06:32:51 | 0.942
06:32:56 | 149.9 | 149.1 | 149.7 | 06:32:56 | 0.001 | 06:32:56 | 0.942
06:33:01 | 150.1 | 149.3 | 149.8 | 06:33:01 | 0.001 | 06:33:01 | 0.942
06:33:06 | 150 | 149 | 149.9 | 06:33:06 | 0.001 | 06:33:06 | 0.942
06:33:11 | 150.3 | 149.3 | 149.8 | 06:33:11 | 0.001 | 06:33:11 | 0.942
06:33:16 | 150.1 | 149.2 | 149.7 | 06:33:16 | 0.001 | 06:33:16 | 0.942
06:33:21 | 149.9 | 149.4 | 149.7 | 06:33:21 | 0.001 | 06:33:21 | 0.942
06:33:26 | 150.1 | 149.4 | 150 | 06:33:26 | 0.001 | 06:33:26 | 0.942
06:33:31 | 150.2 | 149.4 | 149.7 | 06:33:31 | 0.001 | 06:33:31 | 0.942
06:33:36 | 150.1 | 149.7 | 149.7 | 06:33:36 | 0 | 06:33:36 | 0.942
06:33:41 | 150 | 149.4 | 149.9 | 06:33:41 | 0.001 | 06:33:41 | 0.942
06:33:46 | 150.1 | 149.2 | 149.8 | 06:33:46 | 0.001 | 06:33:46 | 0.942
06:33:51 | 150.1 | 149.4 | 149.7 | 06:33:51 | 0.001 | 06:33:51 | 0.942
06:33:56 | 150.4 | 149.2 | 149.7 | 06:33:56 | 0.001 | 06:33:56 | 0.942
06:34:01 | 150 | 149.4 | 149.7 | 06:34:01 | 0.001 | 06:34:01 | 0.942
06:34:06 | 150 | 149 | 149.7 | 06:34:06 | 0.001 | 06:34:06 | 0.942
06:34:11 | 150 | 149.1 | 149.7 | 06:34:11 | 0.001 | 06:34:11 | 0.942
06:34:16 | 150.4 | 149.4 | 149.9 | 06:34:16 | 0.001 | 06:34:16 | 0.942
06:34:21 | 150.1 | 149.4 | 150 | 06:34:21 | 0.001 | 06:34:21 | 0.942
06:34:26 | 150.1 | 149.4 | 149.7 | 06:34:26 | 0.001 | 06:34:26 | 0.942
06:34:31 | 149.7 | 149.3 | 149.7 | 06:34:31 | 0.001 | 06:34:31 | 0.942
06:34:36 | 150.1 | 149.3 | 149.8 | 06:34:36 | 0.001 | 06:34:36 | 0.942
06:34:41 | 150.1 | 149.4 | 149.9 | 06:34:41 | 0.001 | 06:34:41 | 0.942
06:34:46 | 150.4 | 149.2 | 149.7 | 06:34:46 | 0.001 | 06:34:46 | 0.942
06:34:51 | 150.1 | 149.4 | 150.1 | 06:34:51 | 0.001 | 06:34:51 | 0.942
06:34:56 | 150 | 149.4 | 149.9 | 06:34:56 | 0.001 | 06:34:56 | 0.942
06:35:01 | 150 | 149.4 | 149.7 | 06:35:01 | 0.001 | 06:35:01 | 0.942
06:35:06 | 150.3 | 149.3 | 149.7 | 06:35:06 | 0.001 | 06:35:06 | 0.942
06:35:11 | 150.1 | 149.3 | 149.7 | 06:35:11 | 0 | 06:35:11 | 0.942
06:35:16 | 150.1 | 149.2 | 150 | 06:35:16 | 0.001 | 06:35:16 | 0.942
06:35:21 | 150.1 | 149.4 | 149.7 | 06:35:21 | 0.001 | 06:35:21 | 0.942
06:35:26 | 150.1 | 149.3 | 149.8 | 06:35:26 | 0.001 | 06:35:26 | 0.942
06:35:31 | 150.1 | 149.2 | 149.7 | 06:35:31 | 0.001 | 06:35:31 | 0.942
06:35:36 | 150.1 | 149.2 | 149.9 | 06:35:36 | 0.001 | 06:35:36 | 0.942
06:35:41 | 149.8 | 149.1 | 149.7 | 06:35:41 | 0.001 | 06:35:41 | 0.942
06:35:46 | 150.1 | 149 | 149.8 | 06:35:46 | 0.001 | 06:35:46 | 0.942
06:35:51 | 149.5 | 149.4 | 149.7 | 06:35:51 | 0.001 | 06:35:51 | 0.942
06:35:56 | 150 | 149.4 | 149.9 | 06:35:56 | 0 | 06:35:56 | 0.942
06:36:01 | 150.2 | 149.2 | 149.8 | 06:36:01 | 0.001 | 06:36:01 | 0.942
06:36:06 | 150.2 | 149.5 | 149.9 | 06:36:06 | 0.001 | 06:36:06 | 0.942
06:36:11 | 150 | 149.4 | 150.1 | 06:36:11 | 0.001 | 06:36:11 | 0.942
06:36:16 | 150.2 | 149.4 | 149.7 | 06:36:16 | 0 | 06:36:16 | 0.942
06:36:21 | 150 | 149.5 | 149.7 | 06:36:21 | 0 | 06:36:21 | 0.942
06:36:26 | 150.3 | 149.3 | 149.7 | 06:36:26 | 0.001 | 06:36:26 | 0.942
06:36:31 | 150.1 | 149.4 | 149.9 | 06:36:31 | 0 | 06:36:31 | 0.942
06:36:36 | 150.1 | 149.4 | 149.7 | 06:36:36 | 0.001 | 06:36:36 | 0.942
06:36:41 | 150.1 | 149.4 | 149.7 | 06:36:41 | 0.001 | 06:36:41 | 0.942
06:36:46 | 150.1 | 149.3 | 149.7 | 06:36:46 | 0.001 | 06:36:46 | 0.942
06:36:51 | 149.9 | 149.1 | 149.7 | 06:36:51 | 0.001 | 06:36:51 | 0.942
06:36:56 | 150.2 | 149.2 | 149.6 | 06:36:56 | 0.001 | 06:36:56 | 0.942
06:37:01 | 150.2 | 149.2 | 149.7 | 06:37:01 | 0 | 06:37:01 | 0.942
06:37:06 | 150.6 | 149.5 | 150 | 06:37:06 | 0.001 | 06:37:06 | 0.942
06:37:11 | 150.3 | 149.2 | 149.7 | 06:37:11 | 0.001 | 06:37:11 | 0.942
06:37:16 | 150.1 | 149.2 | 149.8 | 06:37:16 | 0.001 | 06:37:16 | 0.942
06:37:21 | 150.1 | 149.2 | 149.7 | 06:37:21 | 0.001 | 06:37:21 | 0.942
06:37:26 | 150 | 149.4 | 149.8 | 06:37:26 | 0.001 | 06:37:26 | 0.942
06:37:31 | 150.1 | 149.5 | 149.8 | 06:37:31 | 0.001 | 06:37:31 | 0.942
06:37:36 | 149.7 | 149.4 | 150.1 | 06:37:36 | 0.001 | 06:37:36 | 0.942
06:37:41 | 150.1 | 149.4 | 149.7 | 06:37:41 | 0.001 | 06:37:41 | 0.942
06:37:46 | 150.2 | 149.3 | 149.7 | 06:37:46 | 0.001 | 06:37:46 | 0.942
06:37:51 | 150.3 | 149.4 | 149.8 | 06:37:51 | 0 | 06:37:51 | 0.942
06:37:56 | 150.1 | 149.2 | 149.9 | 06:37:56 | 0.001 | 06:37:56 | 0.942
06:38:01 | 150.1 | 149.4 | 149.8 | 06:38:01 | 0 | 06:38:01 | 0.942
06:38:06 | 150.1 | 149.2 | 149.9 | 06:38:06 | 0.001 | 06:38:06 | 0.942
06:38:11 | 150 | 149.5 | 149.8 | 06:38:11 | 0.001 | 06:38:11 | 0.942
06:38:16 | 149.9 | 149.5 | 149.7 | 06:38:16 | 0.001 | 06:38:16 | 0.942
06:38:21 | 149.9 | 149.4 | 149.7 | 06:38:21 | 0.001 | 06:38:21 | 0.942
06:38:26 | 150 | 149.4 | 149.8 | 06:38:26 | 0.001 | 06:38:26 | 0.942
06:38:31 | 150.1 | 149.3 | 149.7 | 06:38:31 | 0 | 06:38:31 | 0.942
06:38:36 | 150.1 | 149.4 | 149.7 | 06:38:36 | 0.001 | 06:38:36 | 0.942
06:38:41 | 150.1 | 149.5 | 149.7 | 06:38:41 | 0.001 | 06:38:41 | 0.942
06:38:46 | 150.1 | 149.2 | 150.1 | 06:38:46 | 0.001 | 06:38:46 | 0.942
06:38:51 | 150 | 149.5 | 149.7 | 06:38:51 | 0.001 | 06:38:51 | 0.942
06:38:56 | 150.2 | 149.3 | 149.6 | 06:38:56 | 0.001 | 06:38:56 | 0.942
06:39:01 | 150.2 | 149.2 | 149.7 | 06:39:01 | 0 | 06:39:01 | 0.942
06:39:06 | 150.1 | 149.4 | 149.8 | 06:39:06 | 0.001 | 06:39:06 | 0.942
06:39:11 | 150.2 | 149.5 | 149.8 | 06:39:11 | 0 | 06:39:11 | 0.942
06:39:16 | 150.1 | 149.2 | 149.6 | 06:39:16 | 0 | 06:39:16 | 0.942
06:39:21 | 150 | 149.3 | 149.7 | 06:39:21 | 0.001 | 06:39:21 | 0.942
06:39:26 | 150.1 | 149.1 | 149.8 | 06:39:26 | 0.001 | 06:39:26 | 0.942
06:39:31 | 150.1 | 149.7 | 149.7 | 06:39:31 | 0 | 06:39:31 | 0.942
06:39:36 | 149.9 | 149.4 | 149.7 | 06:39:36 | 0 | 06:39:36 | 0.942
06:39:41 | 150 | 149.2 | 149.7 | 06:39:41 | 0 | 06:39:41 | 0.942
06:39:46 | 150.1 | 149.4 | 149.6 | 06:39:46 | 0.001 | 06:39:46 | 0.942
06:39:51 | 149.9 | 149.3 | 149.7 | 06:39:51 | 0.001 | 06:39:51 | 0.942
06:39:56 | 150 | 149.5 | 149.7 | 06:39:56 | 0.001 | 06:39:56 | 0.942
06:40:01 | 150 | 149 | 149.5 | 06:40:01 | 0 | 06:40:01 | 0.942
06:40:06 | 150.1 | 149.5 | 149.8 | 06:40:06 | 0.001 | 06:40:06 | 0.942
06:40:11 | 150.1 | 149.4 | 149.7 | 06:40:11 | 0.001 | 06:40:11 | 0.942
06:40:16 | 149.9 | 149.4 | 149.8 | 06:40:16 | 0.001 | 06:40:16 | 0.942
06:40:21 | 150 | 149.4 | 149.7 | 06:40:21 | 0.001 | 06:40:21 | 0.942
06:40:26 | 149.5 | 149.4 | 149.8 | 06:40:26 | 0.001 | 06:40:26 | 0.942
06:40:31 | 150.1 | 149.4 | 149.7 | 06:40:31 | 0.001 | 06:40:31 | 0.942
06:40:36 | 150.1 | 149.4 | 149.7 | 06:40:36 | 0.001 | 06:40:36 | 0.942
06:40:41 | 150.3 | 149.2 | 150.1 | 06:40:41 | 0.001 | 06:40:41 | 0.942
06:40:46 | 150.1 | 149.4 | 149.9 | 06:40:46 | 0 | 06:40:46 | 0.942
06:40:51 | 150 | 149.2 | 149.9 | 06:40:51 | 0 | 06:40:51 | 0.942
06:40:56 | 150.1 | 149.3 | 149.7 | 06:40:56 | 0.001 | 06:40:56 | 0.942
06:41:01 | 150.1 | 149.4 | 149.8 | 06:41:01 | 0.001 | 06:41:01 | 0.942
06:41:06 | 149.8 | 149.3 | 149.8 | 06:41:06 | 0.001 | 06:41:06 | 0.942
06:41:11 | 150.3 | 149.4 | 149.5 | 06:41:11 | 0.001 | 06:41:11 | 0.942
06:41:16 | 150.1 | 149.1 | 149.7 | 06:41:16 | 0.001 | 06:41:16 | 0.942
06:41:21 | 150.1 | 149.4 | 149.7 | 06:41:21 | 0.001 | 06:41:21 | 0.942
06:41:26 | 150.1 | 149 | 149.7 | 06:41:26 | 0.001 | 06:41:26 | 0.942
06:41:31 | 150.1 | 149.4 | 149.8 | 06:41:31 | 0.001 | 06:41:31 | 0.942
06:41:36 | 150.1 | 149.4 | 149.5 | 06:41:36 | 0 | 06:41:36 | 0.942
06:41:41 | 150 | 149.4 | 149.7 | 06:41:41 | 0.001 | 06:41:41 | 0.942
06:41:46 | 149.9 | 149.2 | 149.9 | 06:41:46 | 0.001 | 06:41:46 | 0.942
06:41:51 | 150 | 149.4 | 149.8 | 06:41:51 | 0.001 | 06:41:51 | 0.942
06:41:56 | 149.9 | 149.2 | 149.6 | 06:41:56 | 0.001 | 06:41:56 | 0.942
06:42:01 | 150 | 149.2 | 149.7 | 06:42:01 | 0.001 | 06:42:01 | 0.942
06:42:06 | 149.8 | 149.1 | 149.7 | 06:42:06 | 0.001 | 06:42:06 | 0.942
06:42:11 | 150.1 | 149.4 | 149.8 | 06:42:11 | 0.001 | 06:42:11 | 0.942
06:42:16 | 149.9 | 149.2 | 149.7 | 06:42:16 | 0.001 | 06:42:16 | 0.942
06:42:21 | 150 | 149.5 | 149.8 | 06:42:21 | 0.001 | 06:42:21 | 0.942
06:42:26 | 150.2 | 149.2 | 149.9 | 06:42:26 | 0.001 | 06:42:26 | 0.942
06:42:31 | 150.3 | 149.4 | 149.6 | 06:42:31 | 0.001 | 06:42:31 | 0.942
06:42:36 | 149.8 | 149.4 | 149.8 | 06:42:36 | 0.001 | 06:42:36 | 0.942
06:42:41 | 149.9 | 149.3 | 149.7 | 06:42:41 | 0.001 | 06:42:41 | 0.942
06:42:46 | 150.2 | 149.3 | 149.7 | 06:42:46 | 0.001 | 06:42:46 | 0.942
06:42:51 | 149.8 | 149.5 | 150 | 06:42:51 | 0.001 | 06:42:51 | 0.942
06:42:56 | 150 | 149.4 | 149.8 | 06:42:56 | 0.001 | 06:42:56 | 0.942
06:43:01 | 150.1 | 149.4 | 149.9 | 06:43:01 | 0.001 | 06:43:01 | 0.942
06:43:06 | 150.3 | 149.2 | 149.8 | 06:43:06 | 0.001 | 06:43:06 | 0.942
06:43:11 | 150.1 | 149.5 | 149.7 | 06:43:11 | 0.001 | 06:43:11 | 0.942
06:43:16 | 150.1 | 149.3 | 149.8 | 06:43:16 | 0.001 | 06:43:16 | 0.942
06:43:21 | 150.1 | 149.3 | 149.7 | 06:43:21 | 0.001 | 06:43:21 | 0.942
06:43:26 | 150 | 149.4 | 149.7 | 06:43:26 | 0.001 | 06:43:26 | 0.942
06:43:31 | 150.1 | 149.4 | 149.7 | 06:43:31 | 0.001 | 06:43:31 | 0.942
06:43:36 | 150.1 | 149.4 | 149.7 | 06:43:36 | 0.001 | 06:43:36 | 0.942
06:43:41 | 150.1 | 149.4 | 149.8 | 06:43:41 | 0.001 | 06:43:41 | 0.942
06:43:46 | 150.1 | 149.4 | 149.6 | 06:43:46 | 0 | 06:43:46 | 0.942
06:43:51 | 150.1 | 149.3 | 150 | 06:43:51 | 0 | 06:43:51 | 0.942
06:43:56 | 150.1 | 149.5 | 149.7 | 06:43:56 | 0.001 | 06:43:56 | 0.942
06:44:01 | 150 | 149.4 | 149.8 | 06:44:01 | 0.001 | 06:44:01 | 0.942
06:44:06 | 150 | 149.5 | 149.6 | 06:44:06 | 0.001 | 06:44:06 | 0.942
06:44:11 | 150.2 | 149.1 | 149.9 | 06:44:11 | 0.001 | 06:44:11 | 0.942
06:44:16 | 149.7 | 149.2 | 149.5 | 06:44:16 | 0 | 06:44:16 | 0.942
06:44:21 | 150.1 | 149.3 | 149.7 | 06:44:21 | 0.001 | 06:44:21 | 0.942
06:44:26 | 150.2 | 149.4 | 149.8 | 06:44:26 | 0.001 | 06:44:26 | 0.942
06:44:31 | 150.1 | 149.2 | 149.7 | 06:44:31 | 0.001 | 06:44:31 | 0.942
06:44:36 | 150 | 149.4 | 150 | 06:44:36 | 0.001 | 06:44:36 | 0.942
06:44:41 | 149.9 | 149.4 | 149.8 | 06:44:41 | 0.001 | 06:44:41 | 0.942
06:44:46 | 150 | 149.2 | 149.7 | 06:44:46 | 0 | 06:44:46 | 0.942
06:44:51 | 150.1 | 149.3 | 149.7 | 06:44:51 | 0 | 06:44:51 | 0.942
06:44:56 | 150.1 | 148.9 | 149.7 | 06:44:56 | 0 | 06:44:56 | 0.942
06:45:01 | 149.9 | 149.4 | 149.8 | 06:45:01 | 0.001 | 06:45:01 | 0.942
06:45:06 | 150.1 | 149.7 | 149.8 | 06:45:06 | 0.001 | 06:45:06 | 0.942
06:45:11 | 150.1 | 149.4 | 150 | 06:45:11 | 0.001 | 06:45:11 | 0.942
06:45:16 | 150 | 149.7 | 149.8 | 06:45:16 | 0 | 06:45:16 | 0.942
06:45:21 | 149.7 | 149.4 | 149.8 | 06:45:21 | 0.001 | 06:45:21 | 0.942
06:45:26 | 150 | 149.2 | 149.8 | 06:45:26 | 0 | 06:45:26 | 0.942
06:45:31 | 150.2 | 149.3 | 149.9 | 06:45:31 | 0 | 06:45:31 | 0.942
06:45:36 | 150.1 | 149.4 | 149.7 | 06:45:36 | 0 | 06:45:36 | 0.942
06:45:41 | 150 | 149.3 | 150.1 | 06:45:41 | 0.001 | 06:45:41 | 0.942
06:45:46 | 149.9 | 149.3 | 149.7 | 06:45:46 | 0.001 | 06:45:46 | 0.942
06:45:51 | 149.7 | 149.4 | 149.7 | 06:45:51 | 0.001 | 06:45:51 | 0.942
06:45:56 | 150 | 149 | 149.7 | 06:45:56 | 0.001 | 06:45:56 | 0.942
06:46:01 | 150.1 | 149.5 | 149.8 | 06:46:01 | 0.001 | 06:46:01 | 0.942
06:46:06 | 150 | 149.4 | 149.8 | 06:46:06 | 0.001 | 06:46:06 | 0.942
06:46:11 | 150.4 | 149.4 | 149.6 | 06:46:11 | 0.001 | 06:46:11 | 0.942
06:46:16 | 149.7 | 149.4 | 149.7 | 06:46:16 | 0.001 | 06:46:16 | 0.942
06:46:21 | 150.1 | 149.4 | 149.8 | 06:46:21 | 0.001 | 06:46:21 | 0.942
06:46:26 | 150.1 | 149.2 | 149.8 | 06:46:26 | 0.001 | 06:46:26 | 0.942
06:46:31 | 150.3 | 149.2 | 149.8 | 06:46:31 | 0.001 | 06:46:31 | 0.942
06:46:36 | 150.1 | 149.2 | 149.8 | 06:46:36 | 0.001 | 06:46:36 | 0.942
06:46:41 | 149.9 | 149.4 | 150 | 06:46:41 | 0.001 | 06:46:41 | 0.942
06:46:46 | 150.2 | 149.3 | 149.8 | 06:46:46 | 0 | 06:46:46 | 0.942
06:46:51 | 150.1 | 149.1 | 149.8 | 06:46:51 | 0.001 | 06:46:51 | 0.942
06:46:56 | 150.1 | 149.3 | 149.8 | 06:46:56 | 0.001 | 06:46:56 | 0.942
06:47:01 | 150.1 | 149.3 | 149.7 | 06:47:01 | 0 | 06:47:01 | 0.942
06:47:06 | 150 | 149.3 | 149.7 | 06:47:06 | 0.001 | 06:47:06 | 0.942
06:47:11 | 149.8 | 149.4 | 150 | 06:47:11 | 0.001 | 06:47:11 | 0.942
06:47:16 | 150.1 | 149.5 | 149.7 | 06:47:16 | 0.001 | 06:47:16 | 0.942
06:47:21 | 150.2 | 149.5 | 149.8 | 06:47:21 | 0.001 | 06:47:21 | 0.942
06:47:26 | 150.1 | 149.4 | 149.7 | 06:47:26 | 0.001 | 06:47:26 | 0.942
06:47:31 | 149.6 | 149.2 | 149.9 | 06:47:31 | 0.001 | 06:47:31 | 0.942
06:47:36 | 150.1 | 149.4 | 149.7 | 06:47:36 | 0.001 | 06:47:36 | 0.942
06:47:41 | 150.1 | 149.4 | 150 | 06:47:41 | 0.001 | 06:47:41 | 0.942
06:47:46 | 150.1 | 149.4 | 149.7 | 06:47:46 | 0.001 | 06:47:46 | 0.942
06:47:51 | 150.1 | 149.4 | 149.7 | 06:47:51 | 0.002 | 06:47:51 | 0.942
06:47:56 | 150.1 | 149.3 | 150.2 | 06:47:56 | 0.001 | 06:47:56 | 0.942
06:48:01 | 149.9 | 149.3 | 149.6 | 06:48:01 | 0.001 | 06:48:01 | 0.942
06:48:06 | 150.1 | 149.1 | 149.7 | 06:48:06 | 0.001 | 06:48:06 | 0.942
06:48:11 | 150.2 | 149.4 | 150.1 | 06:48:11 | 0.001 | 06:48:11 | 0.942
06:48:16 | 150.1 | 149.3 | 149.7 | 06:48:16 | 0.001 | 06:48:16 | 0.942
06:48:21 | 150.1 | 149.4 | 149.7 | 06:48:21 | 0.001 | 06:48:21 | 0.942
06:48:26 | 150.1 | 149.7 | 149.8 | 06:48:26 | 0.001 | 06:48:26 | 0.942
06:48:31 | 150 | 149.5 | 149.9 | 06:48:31 | 0.001 | 06:48:31 | 0.942
06:48:36 | 150.1 | 149.3 | 150.2 | 06:48:36 | 0.001 | 06:48:36 | 0.942
06:48:41 | 150.1 | 149.5 | 149.7 | 06:48:41 | 0.001 | 06:48:41 | 0.942
06:48:46 | 150.1 | 149.5 | 149.6 | 06:48:46 | 0.001 | 06:48:46 | 0.942
06:48:51 | 150.1 | 149.4 | 149.7 | 06:48:51 | 0.001 | 06:48:51 | 0.942
06:48:56 | 149.9 | 149.2 | 149.8 | 06:48:56 | 0.001 | 06:48:56 | 0.942
06:49:01 | 150.1 | 149.4 | 149.7 | 06:49:01 | 0.001 | 06:49:01 | 0.942
06:49:06 | 150.1 | 149.3 | 149.7 | 06:49:06 | 0.001 | 06:49:06 | 0.942
06:49:11 | 150.1 | 149.4 | 149.8 | 06:49:11 | 0.001 | 06:49:11 | 0.942
06:49:16 | 150 | 149.4 | 149.8 | 06:49:16 | 0.001 | 06:49:16 | 0.942
06:49:21 | 150.3 | 149.4 | 149.6 | 06:49:21 | 0.001 | 06:49:21 | 0.942
06:49:26 | 150.1 | 149.4 | 149.7 | 06:49:26 | 0.001 | 06:49:26 | 0.942
06:49:31 | 150 | 149.1 | 149.7 | 06:49:31 | 0 | 06:49:31 | 0.942
06:49:36 | 150 | 149.3 | 149.8 | 06:49:36 | 0.001 | 06:49:36 | 0.942
06:49:41 | 149.9 | 149.2 | 149.8 | 06:49:41 | 0.001 | 06:49:41 | 0.942
06:49:46 | 150.1 | 149.4 | 149.8 | 06:49:46 | 0.001 | 06:49:46 | 0.942
06:49:51 | 150.1 | 149.4 | 149.9 | 06:49:51 | 0 | 06:49:51 | 0.942
06:49:56 | 150.2 | 149.5 | 149.7 | 06:49:56 | 0.001 | 06:49:56 | 0.942
06:50:01 | 150.1 | 149.2 | 149.8 | 06:50:01 | 0.001 | 06:50:01 | 0.942
06:50:06 | 150 | 149.3 | 149.7 | 06:50:06 | 0.001 | 06:50:06 | 0.942
06:50:11 | 149.8 | 149.5 | 149.8 | 06:50:11 | 0.001 | 06:50:11 | 0.942
06:50:16 | 150.4 | 149.3 | 150 | 06:50:16 | 0.001 | 06:50:16 | 0.942
06:50:21 | 150.1 | 149.3 | 149.9 | 06:50:21 | 0.001 | 06:50:21 | 0.942
06:50:26 | 149.9 | 149.5 | 149.7 | 06:50:26 | 0.001 | 06:50:26 | 0.942
06:50:31 | 150.1 | 149 | 149.7 | 06:50:31 | 0.001 | 06:50:31 | 0.942
06:50:36 | 150.3 | 149.4 | 149.8 | 06:50:36 | 0.001 | 06:50:36 | 0.942
06:50:41 | 150.2 | 149.2 | 149.7 | 06:50:41 | 0.001 | 06:50:41 | 0.942
06:50:46 | 150 | 149.2 | 149.8 | 06:50:46 | 0.001 | 06:50:46 | 0.942
06:50:51 | 150.1 | 149.3 | 149.8 | 06:50:51 | 0.001 | 06:50:51 | 0.942
06:50:56 | 150.1 | 149.4 | 149.7 | 06:50:56 | 0.001 | 06:50:56 | 0.942
06:51:01 | 150.3 | 149.3 | 149.7 | 06:51:01 | 0.001 | 06:51:01 | 0.942
06:51:06 | 149.9 | 149.4 | 149.8 | 06:51:06 | 0 | 06:51:06 | 0.942
06:51:11 | 150.1 | 149.5 | 149.7 | 06:51:11 | 0.001 | 06:51:11 | 0.942
06:51:16 | 150.1 | 149.4 | 149.9 | 06:51:16 | 0 | 06:51:16 | 0.942
06:51:21 | 149.8 | 149.4 | 149.7 | 06:51:21 | 0.001 | 06:51:21 | 0.942
06:51:26 | 149.9 | 149.8 | 149.7 | 06:51:26 | 0 | 06:51:26 | 0.942
06:51:31 | 150.4 | 149.2 | 149.8 | 06:51:31 | 0.001 | 06:51:31 | 0.942
06:51:36 | 150.1 | 149.2 | 149.9 | 06:51:36 | 0.001 | 06:51:36 | 0.942
06:51:41 | 150.1 | 149.3 | 150 | 06:51:41 | 0.001 | 06:51:41 | 0.942
06:51:46 | 150 | 149.2 | 149.7 | 06:51:46 | 0.001 | 06:51:46 | 0.942
06:51:51 | 150 | 149.5 | 149.8 | 06:51:51 | 0.001 | 06:51:51 | 0.942
06:51:56 | 150.1 | 149.3 | 149.7 | 06:51:56 | 0.001 | 06:51:56 | 0.942
06:52:01 | 150.1 | 149.5 | 149.9 | 06:52:01 | 0 | 06:52:01 | 0.942
06:52:06 | 150.1 | 149.2 | 149.7 | 06:52:06 | 0.001 | 06:52:06 | 0.942
06:52:11 | 150.3 | 149.2 | 149.7 | 06:52:11 | 0.001 | 06:52:11 | 0.942
06:52:16 | 150 | 149.2 | 149.7 | 06:52:16 | 0.001 | 06:52:16 | 0.942
06:52:21 | 150.2 | 149.3 | 149.7 | 06:52:21 | 0.001 | 06:52:21 | 0.942
06:52:26 | 150.2 | 149 | 149.8 | 06:52:26 | 0.001 | 06:52:26 | 0.942
06:52:31 | 149.9 | 149.4 | 149.8 | 06:52:31 | 0.001 | 06:52:31 | 0.942
06:52:36 | 150 | 149.2 | 149.8 | 06:52:36 | 0.001 | 06:52:36 | 0.942
06:52:41 | 150.3 | 149.4 | 149.9 | 06:52:41 | 0.001 | 06:52:41 | 0.942
06:52:46 | 149.8 | 149.5 | 149.9 | 06:52:46 | 0.001 | 06:52:46 | 0.942
06:52:51 | 150.2 | 149.2 | 149.9 | 06:52:51 | 0.001 | 06:52:51 | 0.942
06:52:56 | 150.2 | 149.2 | 149.7 | 06:52:56 | 0 | 06:52:56 | 0.942
06:53:01 | 150 | 149.4 | 149.7 | 06:53:01 | 0.001 | 06:53:01 | 0.942
06:53:06 | 150.1 | 149 | 149.6 | 06:53:06 | 0.001 | 06:53:06 | 0.942
06:53:11 | 150.1 | 149.4 | 149.7 | 06:53:11 | 0.001 | 06:53:11 | 0.942
06:53:16 | 150.1 | 149.2 | 149.7 | 06:53:16 | 0.001 | 06:53:16 | 0.942
06:53:21 | 149.7 | 149.2 | 149.6 | 06:53:21 | 0.001 | 06:53:21 | 0.942
06:53:26 | 150.1 | 149.5 | 149.6 | 06:53:26 | 0.001 | 06:53:26 | 0.942
06:53:31 | 149.5 | 149.3 | 150 | 06:53:31 | 0 | 06:53:31 | 0.942
06:53:36 | 150.1 | 149.7 | 149.8 | 06:53:36 | 0.001 | 06:53:36 | 0.942
06:53:41 | 150 | 149.4 | 150 | 06:53:41 | 0.001 | 06:53:41 | 0.941
06:53:46 | 150.1 | 149.4 | 149.9 | 06:53:46 | 0.001 | 06:53:46 | 0.942
06:53:51 | 150.3 | 149.4 | 149.7 | 06:53:51 | 0.001 | 06:53:51 | 0.942
06:53:56 | 150.1 | 149.3 | 149.8 | 06:53:56 | 0.001 | 06:53:56 | 0.941
06:54:01 | 150 | 149.2 | 150.1 | 06:54:01 | 0.001 | 06:54:01 | 0.942
06:54:06 | 150.1 | 149.4 | 149.6 | 06:54:06 | 0.001 | 06:54:06 | 0.942
06:54:11 | 150.1 | 149.3 | 149.8 | 06:54:11 | 0.001 | 06:54:11 | 0.942
06:54:16 | 149.7 | 149.3 | 149.8 | 06:54:16 | 0.001 | 06:54:16 | 0.941
06:54:21 | 150 | 149.2 | 149.8 | 06:54:21 | 0.001 | 06:54:21 | 0.942
06:54:26 | 150.1 | 149.4 | 149.7 | 06:54:26 | 0 | 06:54:26 | 0.941
06:54:31 | 149.6 | 149.5 | 149.7 | 06:54:31 | 0.001 | 06:54:31 | 0.942
06:54:36 | 150.1 | 149.5 | 149.7 | 06:54:36 | 0.001 | 06:54:36 | 0.942
06:54:41 | 150.1 | 149.3 | 149.7 | 06:54:41 | 0.001 | 06:54:41 | 0.942
06:54:46 | 150 | 149 | 149.6 | 06:54:46 | 0 | 06:54:46 | 0.942
06:54:51 | 150.1 | 149.4 | 149.5 | 06:54:51 | 0 | 06:54:51 | 0.942
06:54:56 | 149.9 | 149.1 | 149.8 | 06:54:56 | 0 | 06:54:56 | 0.942
06:55:01 | 150.1 | 149.2 | 149.7 | 06:55:01 | 0.001 | 06:55:01 | 0.942
06:55:06 | 150.1 | 149.1 | 149.7 | 06:55:06 | 0 | 06:55:06 | 0.942
06:55:11 | 150.1 | 149.4 | 149.7 | 06:55:11 | 0.001 | 06:55:11 | 0.942
06:55:16 | 150.3 | 149.5 | 149.8 | 06:55:16 | 0.001 | 06:55:16 | 0.942
06:55:21 | 149.9 | 149.3 | 149.7 | 06:55:21 | 0 | 06:55:21 | 0.942
06:55:26 | 150.3 | 149.4 | 149.9 | 06:55:26 | 0.001 | 06:55:26 | 0.942
06:55:31 | 149.9 | 149.4 | 149.5 | 06:55:31 | 0 | 06:55:31 | 0.941
06:55:36 | 150.1 | 149.4 | 149.7 | 06:55:36 | 0.001 | 06:55:36 | 0.941
06:55:41 | 150.1 | 149.4 | 149.9 | 06:55:41 | 0.001 | 06:55:41 | 0.942
06:55:46 | 150 | 149.4 | 149.7 | 06:55:46 | 0.001 | 06:55:46 | 0.942
06:55:51 | 150.1 | 149.5 | 149.8 | 06:55:51 | 0.001 | 06:55:51 | 0.942
06:55:56 | 150.1 | 149.5 | 149.8 | 06:55:56 | 0 | 06:55:56 | 0.942
06:56:01 | 150.2 | 149.4 | 149.7 | 06:56:01 | 0.001 | 06:56:01 | 0.942
06:56:06 | 150.1 | 149.4 | 149.8 | 06:56:06 | 0.001 | 06:56:06 | 0.942
06:56:11 | 150.3 | 149.2 | 149.7 | 06:56:11 | 0.001 | 06:56:11 | 0.942
06:56:16 | 150.1 | 149.4 | 149.8 | 06:56:16 | 0.001 | 06:56:16 | 0.942
06:56:21 | 149.5 | 149.4 | 149.7 | 06:56:21 | 0.001 | 06:56:21 | 0.941
06:56:26 | 150.1 | 149.2 | 149.7 | 06:56:26 | 0 | 06:56:26 | 0.942
06:56:31 | 149.9 | 149.2 | 149.6 | 06:56:31 | 0.001 | 06:56:31 | 0.941
06:56:36 | 150 | 149.4 | 149.8 | 06:56:36 | 0.001 | 06:56:36 | 0.942
06:56:41 | 150.1 | 149.2 | 149.6 | 06:56:41 | 0.001 | 06:56:41 | 0.942
06:56:46 | 150.1 | 149.2 | 149.8 | 06:56:46 | 0.001 | 06:56:46 | 0.942
06:56:51 | 150.2 | 149.5 | 149.7 | 06:56:51 | 0.001 | 06:56:51 | 0.942
06:56:56 | 149.9 | 149.4 | 149.7 | 06:56:56 | 0.001 | 06:56:56 | 0.942
06:57:01 | 150 | 149.3 | 149.7 | 06:57:01 | 0.001 | 06:57:01 | 0.942
06:57:06 | 149.8 | 149.2 | 149.7 | 06:57:06 | 0.001 | 06:57:06 | 0.941
06:57:11 | 150.1 | 149.4 | 149.9 | 06:57:11 | 0.001 | 06:57:11 | 0.941
06:57:16 | 149.7 | 149.4 | 149.8 | 06:57:16 | 0 | 06:57:16 | 0.942
06:57:21 | 150 | 149.4 | 149.7 | 06:57:21 | 0.001 | 06:57:21 | 0.942
06:57:26 | 150 | 149.2 | 149.6 | 06:57:26 | 0.001 | 06:57:26 | 0.942
06:57:31 | 150 | 149.4 | 149.8 | 06:57:31 | 0.001 | 06:57:31 | 0.942
06:57:36 | 150 | 149.5 | 149.9 | 06:57:36 | 0.001 | 06:57:36 | 0.942
06:57:41 | 150 | 149.5 | 149.6 | 06:57:41 | 0.001 | 06:57:41 | 0.942
06:57:46 | 150.3 | 149.5 | 149.7 | 06:57:46 | 0.001 | 06:57:46 | 0.942
06:57:51 | 150.1 | 149.4 | 149.7 | 06:57:51 | 0.001 | 06:57:51 | 0.942
06:57:56 | 150.2 | 149.3 | 149.6 | 06:57:56 | 0.001 | 06:57:56 | 0.942
06:58:01 | 150 | 149.5 | 149.6 | 06:58:01 | 0.001 | 06:58:01 | 0.942
06:58:06 | 150 | 149.2 | 150 | 06:58:06 | 0 | 06:58:06 | 0.942
06:58:11 | 149.7 | 149.4 | 149.8 | 06:58:11 | 0.001 | 06:58:11 | 0.942
06:58:16 | 150 | 149.3 | 150 | 06:58:16 | 0.001 | 06:58:16 | 0.942
06:58:21 | 150.1 | 149.4 | 149.7 | 06:58:21 | 0.001 | 06:58:21 | 0.941
06:58:26 | 150.1 | 149.2 | 149.8 | 06:58:26 | 0.001 | 06:58:26 | 0.941
06:58:31 | 149.9 | 149.2 | 149.7 | 06:58:31 | 0.001 | 06:58:31 | 0.941
06:58:36 | 149.5 | 149.7 | 149.8 | 06:58:36 | 0.001 | 06:58:36 | 0.941
06:58:41 | 150.1 | 149.1 | 149.7 | 06:58:41 | 0.001 | 06:58:41 | 0.941
06:58:46 | 150.1 | 149.5 | 149.8 | 06:58:46 | 0 | 06:58:46 | 0.942
06:58:51 | 150.1 | 149.4 | 149.7 | 06:58:51 | 0.001 | 06:58:51 | 0.941
06:58:56 | 150.2 | 149.2 | 149.7 | 06:58:56 | 0.001 | 06:58:56 | 0.942
06:59:01 | 150.1 | 149.2 | 149.9 | 06:59:01 | 0.001 | 06:59:01 | 0.941
06:59:06 | 150.3 | 149.5 | 149.7 | 06:59:06 | 0 | 06:59:06 | 0.941
06:59:11 | 150.1 | 149.4 | 149.7 | 06:59:11 | 0.001 | 06:59:11 | 0.942
06:59:16 | 150 | 149.5 | 149.9 | 06:59:16 | 0.001 | 06:59:16 | 0.941
06:59:21 | 150 | 149.2 | 149.8 | 06:59:21 | 0.001 | 06:59:21 | 0.942
06:59:26 | 150 | 149.2 | 149.7 | 06:59:26 | 0.001 | 06:59:26 | 0.942
06:59:31 | 150.1 | 149.3 | 149.7 | 06:59:31 | 0.001 | 06:59:31 | 0.941
06:59:36 | 150.3 | 149 | 149.7 | 06:59:36 | 0.001 | 06:59:36 | 0.942
06:59:41 | 149.9 | 149.2 | 149.9 | 06:59:41 | 0.001 | 06:59:41 | 0.942
06:59:46 | 149.9 | 149.2 | 149.7 | 06:59:46 | 0.001 | 06:59:46 | 0.942
06:59:51 | 150.1 | 149.4 | 150 | 06:59:51 | 0.001 | 06:59:51 | 0.942
06:59:56 | 149.7 | 149.3 | 149.7 | 06:59:56 | 0.001 | 06:59:56 | 0.942
07:00:01 | 150.1 | 149.5 | 149.7 | 07:00:01 | 0 | 07:00:01 | 0.942
07:00:06 | 150 | 149.2 | 149.8 | 07:00:06 | 0.001 | 07:00:06 | 0.942
07:00:11 | 150.1 | 149.4 | 149.9 | 07:00:11 | 0 | 07:00:11 | 0.942
07:00:16 | 149.9 | 149.4 | 149.9 | 07:00:16 | 0.001 | 07:00:16 | 0.942
07:00:21 | 150.1 | 149.4 | 149.8 | 07:00:21 | 0 | 07:00:21 | 0.942
07:00:26 | 150 | 149.2 | 149.7 | 07:00:26 | 0.001 | 07:00:26 | 0.942
07:00:31 | 150.1 | 149.5 | 149.6 | 07:00:31 | 0 | 07:00:31 | 0.942
07:00:36 | 150 | 149.4 | 149.8 | 07:00:36 | 0.001 | 07:00:36 | 0.942
07:00:41 | 150 | 149.2 | 150.1 | 07:00:41 | 0.001 | 07:00:41 | 0.942
07:00:46 | 150.2 | 149.2 | 149.7 | 07:00:46 | 0 | 07:00:46 | 0.942
07:00:51 | 150.1 | 149.2 | 149.8 | 07:00:51 | 0.001 | 07:00:51 | 0.942
07:00:56 | 150.1 | 149.4 | 149.7 | 07:00:56 | 0.001 | 07:00:56 | 0.942
07:01:01 | 150 | 149.3 | 149.7 | 07:01:01 | 0.001 | 07:01:01 | 0.942
07:01:06 | 150.4 | 149.5 | 149.7 | 07:01:06 | 0.001 | 07:01:06 | 0.942
07:01:11 | 149.9 | 149.2 | 149.7 | 07:01:11 | 0.001 | 07:01:11 | 0.942
07:01:16 | 150.1 | 149.7 | 149.7 | 07:01:16 | 0.001 | 07:01:16 | 0.942
07:01:21 | 150.2 | 149.3 | 149.8 | 07:01:21 | 0.001 | 07:01:21 | 0.942
07:01:26 | 150.1 | 149.1 | 149.8 | 07:01:26 | 0.001 | 07:01:26 | 0.942
07:01:31 | 150.1 | 149.5 | 149.7 | 07:01:31 | 0.001 | 07:01:31 | 0.942
07:01:36 | 150.1 | 149.2 | 149.8 | 07:01:36 | 0.001 | 07:01:36 | 0.942
07:01:41 | 149.9 | 149.3 | 149.7 | 07:01:41 | 0.001 | 07:01:41 | 0.942
07:01:46 | 149.7 | 149.4 | 149.8 | 07:01:46 | 0.001 | 07:01:46 | 0.942
07:01:51 | 150.2 | 149.4 | 149.8 | 07:01:51 | 0.001 | 07:01:51 | 0.942
07:01:56 | 150.1 | 149.5 | 149.9 | 07:01:56 | 0 | 07:01:56 | 0.942
07:02:01 | 150.1 | 149.4 | 149.7 | 07:02:01 | 0.001 | 07:02:01 | 0.942
07:02:06 | 150 | 149.4 | 149.7 | 07:02:06 | 0.001 | 07:02:06 | 0.942
07:02:11 | 150.1 | 149.4 | 149.8 | 07:02:11 | 0.001 | 07:02:11 | 0.942
07:02:16 | 149.7 | 149.4 | 149.8 | 07:02:16 | 0 | 07:02:16 | 0.942
07:02:21 | 149.7 | 149.4 | 149.8 | 07:02:21 | 0.001 | 07:02:21 | 0.942
07:02:26 | 150 | 149.1 | 149.7 | 07:02:26 | 0.001 | 07:02:26 | 0.942
07:02:31 | 150.1 | 149.4 | 149.8 | 07:02:31 | 0.001 | 07:02:31 | 0.942
07:02:36 | 150.1 | 149.5 | 149.9 | 07:02:36 | 0.001 | 07:02:36 | 0.942
07:02:41 | 150.2 | 149.3 | 150.1 | 07:02:41 | 0.001 | 07:02:41 | 0.942
07:02:46 | 150.1 | 149.5 | 149.6 | 07:02:46 | 0.001 | 07:02:46 | 0.942
07:02:51 | 150.2 | 149.4 | 149.9 | 07:02:51 | 0.001 | 07:02:51 | 0.942
07:02:56 | 150.1 | 149.3 | 149.7 | 07:02:56 | 0.001 | 07:02:56 | 0.942
07:03:01 | 150 | 149.3 | 149.7 | 07:03:01 | 0 | 07:03:01 | 0.942
07:03:06 | 150.1 | 149.2 | 149.7 | 07:03:06 | 0.001 | 07:03:06 | 0.942
07:03:11 | 150.1 | 149.2 | 149.8 | 07:03:11 | 0.001 | 07:03:11 | 0.942
07:03:16 | 149.9 | 149.4 | 149.7 | 07:03:16 | 0.001 | 07:03:16 | 0.942
07:03:21 | 149.9 | 149.2 | 149.7 | 07:03:21 | 0.001 | 07:03:21 | 0.942
07:03:26 | 150 | 148.9 | 149.6 | 07:03:26 | 0.001 | 07:03:26 | 0.942
07:03:31 | 149.4 | 149.3 | 149.8 | 07:03:31 | 0.001 | 07:03:31 | 0.942
07:03:36 | 150.1 | 149.2 | 150.1 | 07:03:36 | 0.001 | 07:03:36 | 0.942
07:03:41 | 150.1 | 149.2 | 149.7 | 07:03:41 | 0.001 | 07:03:41 | 0.942
07:03:46 | 150.4 | 149.5 | 149.6 | 07:03:46 | 0 | 07:03:46 | 0.942
07:03:51 | 149.9 | 149.5 | 149.7 | 07:03:51 | 0.001 | 07:03:51 | 0.942
07:03:56 | 150.1 | 149.2 | 149.6 | 07:03:56 | 0.001 | 07:03:56 | 0.942
07:04:01 | 150.2 | 149.5 | 149.9 | 07:04:01 | 0.001 | 07:04:01 | 0.942
07:04:06 | 150.1 | 149.2 | 149.7 | 07:04:06 | 0 | 07:04:06 | 0.942
07:04:11 | 150 | 149.1 | 149.8 | 07:04:11 | 0.001 | 07:04:11 | 0.942
07:04:16 | 150.1 | 149.5 | 149.7 | 07:04:16 | 0.001 | 07:04:16 | 0.942
07:04:21 | 150.1 | 149.4 | 150.2 | 07:04:21 | 0 | 07:04:21 | 0.942
07:04:26 | 150 | 149.4 | 149.8 | 07:04:26 | 0 | 07:04:26 | 0.942
07:04:31 | 150.1 | 149.3 | 149.7 | 07:04:31 | 0 | 07:04:31 | 0.942
07:04:36 | 150.1 | 149.5 | 149.8 | 07:04:36 | 0.001 | 07:04:36 | 0.942
07:04:41 | 150.1 | 149.2 | 149.8 | 07:04:41 | 0 | 07:04:41 | 0.942
07:04:46 | 150.2 | 149.2 | 149.5 | 07:04:46 | 0 | 07:04:46 | 0.942
07:04:51 | 150.1 | 149.4 | 149.7 | 07:04:51 | 0.001 | 07:04:51 | 0.942
07:04:56 | 150 | 149.2 | 149.8 | 07:04:56 | 0.001 | 07:04:56 | 0.942
07:05:01 | 150.1 | 149.2 | 149.8 | 07:05:01 | 0 | 07:05:01 | 0.942
07:05:06 | 150 | 149.4 | 149.9 | 07:05:06 | 0.001 | 07:05:06 | 0.942
07:05:11 | 149.9 | 149.1 | 149.8 | 07:05:11 | 0.001 | 07:05:11 | 0.942
07:05:16 | 150.1 | 149.5 | 149.7 | 07:05:16 | 0 | 07:05:16 | 0.942
07:05:21 | 150 | 149.5 | 149.9 | 07:05:21 | 0.001 | 07:05:21 | 0.942
07:05:26 | 150.3 | 149.4 | 149.9 | 07:05:26 | 0.001 | 07:05:26 | 0.942
07:05:31 | 150.1 | 149.3 | 150 | 07:05:31 | 0 | 07:05:31 | 0.942
07:05:36 | 150.1 | 149.3 | 149.7 | 07:05:36 | 0 | 07:05:36 | 0.942
07:05:41 | 150 | 149.5 | 149.7 | 07:05:41 | 0.001 | 07:05:41 | 0.942
07:05:46 | 150.1 | 149.1 | 149.8 | 07:05:46 | 0.001 | 07:05:46 | 0.942
07:05:51 | 150 | 149.4 | 149.8 | 07:05:51 | 0.001 | 07:05:51 | 0.942
07:05:56 | 150.1 | 149.1 | 149.8 | 07:05:56 | 0.001 | 07:05:56 | 0.942
07:06:01 | 150.1 | 149.2 | 149.7 | 07:06:01 | 0.001 | 07:06:01 | 0.942
07:06:06 | 150.4 | 149.5 | 150 | 07:06:06 | 0.001 | 07:06:06 | 0.942
07:06:11 | 150.1 | 149.5 | 150.1 | 07:06:11 | 0.001 | 07:06:11 | 0.942
07:06:16 | 150.1 | 149.2 | 149.9 | 07:06:16 | 0.001 | 07:06:16 | 0.942
07:06:21 | 150.1 | 149.4 | 150.1 | 07:06:21 | 0.001 | 07:06:21 | 0.942
07:06:26 | 150.2 | 149.2 | 149.7 | 07:06:26 | 0.001 | 07:06:26 | 0.942
07:06:31 | 150.3 | 149.4 | 149.8 | 07:06:31 | 0.001 | 07:06:31 | 0.942
07:06:36 | 150.1 | 149.5 | 149.7 | 07:06:36 | 0.001 | 07:06:36 | 0.942
07:06:41 | 149.8 | 149.4 | 149.7 | 07:06:41 | 0 | 07:06:41 | 0.942
07:06:46 | 149.9 | 149.2 | 149.8 | 07:06:46 | 0.001 | 07:06:46 | 0.942
07:06:51 | 150.2 | 149.2 | 149.9 | 07:06:51 | 0 | 07:06:51 | 0.942
07:06:56 | 149.9 | 149.1 | 149.7 | 07:06:56 | 0 | 07:06:56 | 0.942
07:07:01 | 150.1 | 149.5 | 149.7 | 07:07:01 | 0 | 07:07:01 | 0.942
07:07:06 | 150 | 149.4 | 149.7 | 07:07:06 | 0.001 | 07:07:06 | 0.942
07:07:11 | 150 | 149.2 | 149.7 | 07:07:11 | 0.001 | 07:07:11 | 0.942
07:07:16 | 150.3 | 149.3 | 149.7 | 07:07:16 | 0 | 07:07:16 | 0.942
07:07:21 | 149.9 | 149.4 | 149.8 | 07:07:21 | 0 | 07:07:21 | 0.942
07:07:26 | 149.8 | 148.6 | 149.7 | 07:07:26 | 0 | 07:07:26 | 0.942
07:07:31 | 150.1 | 149.2 | 149.7 | 07:07:31 | 0.001 | 07:07:31 | 0.942
07:07:36 | 150.5 | 149.4 | 149.8 | 07:07:36 | 0 | 07:07:36 | 0.942
07:07:41 | 150.1 | 149.4 | 149.6 | 07:07:41 | 0.001 | 07:07:41 | 0.942
07:07:46 | 150 | 149.3 | 149.8 | 07:07:46 | 0.001 | 07:07:46 | 0.942
07:07:51 | 150.1 | 149.4 | 149.7 | 07:07:51 | 0.001 | 07:07:51 | 0.942
07:07:56 | 150 | 149.1 | 149.8 | 07:07:56 | 0 | 07:07:56 | 0.942
07:08:01 | 149.9 | 149.4 | 149.7 | 07:08:01 | 0.001 | 07:08:01 | 0.942
07:08:06 | 150.2 | 149.2 | 149.7 | 07:08:06 | 0.001 | 07:08:06 | 0.942
07:08:11 | 150.3 | 149.4 | 150 | 07:08:11 | 0.001 | 07:08:11 | 0.942
07:08:16 | 150.1 | 149 | 149.8 | 07:08:16 | 0.001 | 07:08:16 | 0.942
07:08:21 | 150 | 149.2 | 149.7 | 07:08:21 | 0.001 | 07:08:21 | 0.942
07:08:26 | 150.2 | 149.1 | 149.7 | 07:08:26 | 0 | 07:08:26 | 0.942
07:08:31 | 150 | 149.2 | 150.1 | 07:08:31 | 0 | 07:08:31 | 0.942
07:08:36 | 150.1 | 149.2 | 149.7 | 07:08:36 | 0.001 | 07:08:36 | 0.942
07:08:41 | 150.1 | 149.4 | 149.7 | 07:08:41 | 0.001 | 07:08:41 | 0.942
07:08:46 | 150.1 | 149.3 | 149.9 | 07:08:46 | 0 | 07:08:46 | 0.942
07:08:51 | 150 | 149.2 | 149.6 | 07:08:51 | 0.001 | 07:08:51 | 0.942
07:08:56 | 150.1 | 149.4 | 149.7 | 07:08:56 | 0.001 | 07:08:56 | 0.942
07:09:01 | 150.1 | 149 | 149.8 | 07:09:01 | 0.001 | 07:09:01 | 0.942
07:09:06 | 150.1 | 149.4 | 149.7 | 07:09:06 | 0.001 | 07:09:06 | 0.942
07:09:11 | 150 | 149.3 | 149.9 | 07:09:11 | 0.001 | 07:09:11 | 0.942
07:09:16 | 150.1 | 149.5 | 149.7 | 07:09:16 | 0.001 | 07:09:16 | 0.942
07:09:21 | 150.2 | 149.2 | 149.9 | 07:09:21 | 0.001 | 07:09:21 | 0.942
07:09:26 | 150.2 | 149.5 | 149.6 | 07:09:26 | 0.001 | 07:09:26 | 0.942
07:09:31 | 150 | 149.2 | 149.8 | 07:09:31 | 0 | 07:09:31 | 0.942
07:09:36 | 150.1 | 149.2 | 149.7 | 07:09:36 | 0.001 | 07:09:36 | 0.942
07:09:41 | 149.8 | 149.4 | 149.7 | 07:09:41 | 0 | 07:09:41 | 0.942
07:09:46 | 150.2 | 149.4 | 149.7 | 07:09:46 | 0.001 | 07:09:46 | 0.942
07:09:51 | 150 | 149.5 | 149.6 | 07:09:51 | 0 | 07:09:51 | 0.942
07:09:56 | 150.2 | 149.4 | 149.7 | 07:09:56 | 0 | 07:09:56 | 0.942
07:10:01 | 150.1 | 149.4 | 149.7 | 07:10:01 | 0.001 | 07:10:01 | 0.942
07:10:06 | 149.9 | 149.3 | 149.9 | 07:10:06 | 0.001 | 07:10:06 | 0.942
07:10:11 | 150.1 | 149.5 | 150 | 07:10:11 | 0.001 | 07:10:11 | 0.942
07:10:16 | 150.1 | 149.5 | 149.9 | 07:10:16 | 0 | 07:10:16 | 0.942
07:10:21 | 150.1 | 149.4 | 149.8 | 07:10:21 | 0.001 | 07:10:21 | 0.942
07:10:26 | 150.1 | 149.2 | 149.7 | 07:10:26 | 0 | 07:10:26 | 0.942
07:10:31 | 149.9 | 149.4 | 149.8 | 07:10:31 | 0 | 07:10:31 | 0.942
07:10:36 | 149.9 | 149.2 | 149.8 | 07:10:36 | 0.001 | 07:10:36 | 0.942
07:10:41 | 150.1 | 149.5 | 149.9 | 07:10:41 | 0 | 07:10:41 | 0.942
07:10:46 | 150.1 | 149.3 | 149.9 | 07:10:46 | 0.001 | 07:10:46 | 0.942
07:10:51 | 150.1 | 149.3 | 149.7 | 07:10:51 | 0.001 | 07:10:51 | 0.942
07:10:56 | 150.1 | 149.4 | 149.5 | 07:10:56 | 0 | 07:10:56 | 0.942
07:11:01 | 150.2 | 149.2 | 150 | 07:11:01 | 0 | 07:11:01 | 0.942
07:11:06 | 150.1 | 149.1 | 149.7 | 07:11:06 | 0.001 | 07:11:06 | 0.942
07:11:11 | 150 | 149.2 | 149.7 | 07:11:11 | 0.001 | 07:11:11 | 0.942
07:11:16 | 150.1 | 149 | 149.9 | 07:11:16 | 0.001 | 07:11:16 | 0.942
07:11:21 | 149.9 | 149.3 | 149.9 | 07:11:21 | 0 | 07:11:21 | 0.942
07:11:26 | 150.1 | 149.1 | 149.7 | 07:11:26 | 0.001 | 07:11:26 | 0.942
07:11:31 | 149.8 | 149.3 | 149.7 | 07:11:31 | 0.001 | 07:11:31 | 0.942
07:11:36 | 150 | 149.4 | 150 | 07:11:36 | 0.001 | 07:11:36 | 0.942
07:11:41 | 150.1 | 149.4 | 149.7 | 07:11:41 | 0.001 | 07:11:41 | 0.942
07:11:46 | 150.1 | 149 | 149.7 | 07:11:46 | 0.001 | 07:11:46 | 0.942
07:11:51 | 149.5 | 149.3 | 149.7 | 07:11:51 | 0.001 | 07:11:51 | 0.942
07:11:56 | 150.5 | 149.4 | 149.7 | 07:11:56 | 0.001 | 07:11:56 | 0.942
07:12:01 | 150.1 | 149.5 | 149.8 | 07:12:01 | 0.001 | 07:12:01 | 0.942
07:12:06 | 150.1 | 149.5 | 149.7 | 07:12:06 | 0.001 | 07:12:06 | 0.942
07:12:11 | 150.1 | 149.5 | 149.7 | 07:12:11 | 0 | 07:12:11 | 0.942
07:12:16 | 150.1 | 149.4 | 150.2 | 07:12:16 | 0 | 07:12:16 | 0.942
07:12:21 | 150.1 | 149.3 | 149.7 | 07:12:21 | 0 | 07:12:21 | 0.942
07:12:26 | 150.1 | 149.2 | 149.8 | 07:12:26 | 0.001 | 07:12:26 | 0.942
07:12:31 | 150 | 149.3 | 149.9 | 07:12:31 | 0.001 | 07:12:31 | 0.942
07:12:36 | 149.8 | 149.2 | 149.6 | 07:12:36 | 0.001 | 07:12:36 | 0.942
07:12:41 | 149.9 | 149.4 | 149.7 | 07:12:41 | 0 | 07:12:41 | 0.942
07:12:46 | 150.1 | 149.4 | 150 | 07:12:46 | 0.001 | 07:12:46 | 0.942
07:12:51 | 150 | 149 | 149.7 | 07:12:51 | 0.001 | 07:12:51 | 0.942
07:12:56 | 150.1 | 149 | 149.7 | 07:12:56 | 0 | 07:12:56 | 0.942
07:13:01 | 150.1 | 149.7 | 149.7 | 07:13:01 | 0.001 | 07:13:01 | 0.942
07:13:06 | 150.1 | 149.4 | 149.8 | 07:13:06 | 0 | 07:13:06 | 0.942
07:13:11 | 149.9 | 149.2 | 149.7 | 07:13:11 | 0.001 | 07:13:11 | 0.942
07:13:16 | 150.1 | 149.4 | 149.7 | 07:13:16 | 0 | 07:13:16 | 0.942
07:13:21 | 150.5 | 149.5 | 149.7 | 07:13:21 | 0.001 | 07:13:21 | 0.942
07:13:26 | 150 | 149.2 | 149.9 | 07:13:26 | 0.001 | 07:13:26 | 0.942
07:13:31 | 150 | 149.5 | 149.8 | 07:13:31 | 0 | 07:13:31 | 0.942
07:13:36 | 150.1 | 149.4 | 150 | 07:13:36 | 0 | 07:13:36 | 0.942
07:13:41 | 150.1 | 149.2 | 149.7 | 07:13:41 | 0.001 | 07:13:41 | 0.942
07:13:46 | 150.1 | 149.2 | 149.7 | 07:13:46 | 0.001 | 07:13:46 | 0.942
07:13:51 | 150.3 | 149.5 | 149.7 | 07:13:51 | 0 | 07:13:51 | 0.942
07:13:56 | 149.7 | 149.5 | 149.7 | 07:13:56 | 0.001 | 07:13:56 | 0.942
07:14:01 | 149.9 | 149.4 | 150 | 07:14:01 | 0.001 | 07:14:01 | 0.942
07:14:06 | 150 | 149.4 | 150 | 07:14:06 | 0.001 | 07:14:06 | 0.942
07:14:11 | 150.1 | 149.1 | 149.7 | 07:14:11 | 0.001 | 07:14:11 | 0.942
07:14:16 | 150.1 | 149.3 | 149.8 | 07:14:16 | 0.001 | 07:14:16 | 0.942
07:14:21 | 150.3 | 149.3 | 149.9 | 07:14:21 | 0.001 | 07:14:21 | 0.942
07:14:26 | 150 | 149.4 | 149.8 | 07:14:26 | 0.001 | 07:14:26 | 0.942
07:14:31 | 150.1 | 149.7 | 149.8 | 07:14:31 | 0.001 | 07:14:31 | 0.942
07:14:36 | 150 | 149.5 | 149.8 | 07:14:36 | 0.001 | 07:14:36 | 0.942
07:14:41 | 150 | 149 | 149.9 | 07:14:41 | 0 | 07:14:41 | 0.942
07:14:46 | 150.1 | 149.4 | 149.9 | 07:14:46 | 0.001 | 07:14:46 | 0.942
07:14:51 | 149.8 | 149.4 | 149.8 | 07:14:51 | 0.001 | 07:14:51 | 0.942
07:14:56 | 149.9 | 149.3 | 149.6 | 07:14:56 | 0.001 | 07:14:56 | 0.942
07:15:01 | 150.1 | 149.4 | 149.7 | 07:15:01 | 0 | 07:15:01 | 0.942
07:15:06 | 149.9 | 149.3 | 149.7 | 07:15:06 | 0.001 | 07:15:06 | 0.942
07:15:11 | 150.1 | 149.7 | 149.7 | 07:15:11 | 0.001 | 07:15:11 | 0.942
07:15:16 | 150 | 149.4 | 149.8 | 07:15:16 | 0.001 | 07:15:16 | 0.942
07:15:21 | 150 | 149.2 | 150.1 | 07:15:21 | 0.001 | 07:15:21 | 0.942
07:15:26 | 150.1 | 149.2 | 149.7 | 07:15:26 | 0.001 | 07:15:26 | 0.942
07:15:31 | 150 | 149.4 | 149.9 | 07:15:31 | 0.001 | 07:15:31 | 0.942
07:15:36 | 150.1 | 149.4 | 149.9 | 07:15:36 | 0.001 | 07:15:36 | 0.942
07:15:41 | 150.1 | 149.4 | 150 | 07:15:41 | 0.001 | 07:15:41 | 0.942
07:15:46 | 150 | 149.5 | 149.7 | 07:15:46 | 0.001 | 07:15:46 | 0.942
07:15:51 | 150.1 | 149.4 | 150 | 07:15:51 | 0.001 | 07:15:51 | 0.942
07:15:56 | 150 | 149.4 | 150.1 | 07:15:56 | 0.002 | 07:15:56 | 0.942
07:16:01 | 150.1 | 149.4 | 149.6 | 07:16:01 | 0.001 | 07:16:01 | 0.942
07:16:06 | 150.1 | 149.2 | 149.7 | 07:16:06 | 0.001 | 07:16:06 | 0.942
07:16:11 | 150.1 | 149.4 | 149.7 | 07:16:11 | 0.001 | 07:16:11 | 0.942
07:16:16 | 150 | 149.3 | 149.8 | 07:16:16 | 0 | 07:16:16 | 0.942
07:16:21 | 150.1 | 149.4 | 149.8 | 07:16:21 | 0.001 | 07:16:21 | 0.942
07:16:26 | 149.9 | 149.4 | 149.9 | 07:16:26 | 0.001 | 07:16:26 | 0.942
07:16:31 | 150.1 | 149.4 | 149.8 | 07:16:31 | 0.001 | 07:16:31 | 0.942
07:16:36 | 150.5 | 149.4 | 149.7 | 07:16:36 | 0 | 07:16:36 | 0.942
07:16:41 | 150.1 | 149.4 | 149.5 | 07:16:41 | 0.001 | 07:16:41 | 0.942
07:16:46 | 150.1 | 149.5 | 149.8 | 07:16:46 | 0.001 | 07:16:46 | 0.942
07:16:51 | 150.1 | 149.4 | 149.9 | 07:16:51 | 0.001 | 07:16:51 | 0.942
07:16:56 | 150.1 | 149.3 | 149.7 | 07:16:56 | 0.001 | 07:16:56 | 0.942
07:17:01 | 150.5 | 149.4 | 149.9 | 07:17:01 | 0.001 | 07:17:01 | 0.942
07:17:06 | 150 | 149.2 | 149.7 | 07:17:06 | 0.001 | 07:17:06 | 0.942
07:17:11 | 150.1 | 149.1 | 150.1 | 07:17:11 | 0.001 | 07:17:11 | 0.942
07:17:16 | 150.2 | 149.4 | 149.8 | 07:17:16 | 0 | 07:17:16 | 0.942
07:17:21 | 150.1 | 149.4 | 149.7 | 07:17:21 | 0 | 07:17:21 | 0.942
07:17:26 | 150.1 | 149.4 | 149.7 | 07:17:26 | 0.001 | 07:17:26 | 0.942
07:17:31 | 150 | 149.4 | 149.9 | 07:17:31 | 0.001 | 07:17:31 | 0.942
07:17:36 | 150.1 | 149.4 | 150 | 07:17:36 | 0.001 | 07:17:36 | 0.942
07:17:41 | 150.1 | 148.9 | 150 | 07:17:41 | 0 | 07:17:41 | 0.942
07:17:46 | 149.9 | 149.5 | 149.6 | 07:17:46 | 0.001 | 07:17:46 | 0.942
07:17:51 | 150.1 | 149.5 | 149.9 | 07:17:51 | 0.001 | 07:17:51 | 0.942
07:17:56 | 150.1 | 149.4 | 149.7 | 07:17:56 | 0.001 | 07:17:56 | 0.942
07:18:01 | 150.1 | 149.5 | 149.6 | 07:18:01 | 0.001 | 07:18:01 | 0.942
07:18:06 | 150.2 | 149.5 | 149.8 | 07:18:06 | 0.001 | 07:18:06 | 0.942
07:18:11 | 149.9 | 149.4 | 149.7 | 07:18:11 | 0.001 | 07:18:11 | 0.942
07:18:16 | 150.2 | 149.4 | 149.7 | 07:18:16 | 0.001 | 07:18:16 | 0.942
07:18:21 | 150.1 | 149.3 | 149.8 | 07:18:21 | 0.001 | 07:18:21 | 0.942
07:18:26 | 150 | 149.3 | 149.8 | 07:18:26 | 0.001 | 07:18:26 | 0.942
07:18:31 | 150.1 | 149.7 | 149.7 | 07:18:31 | 0.001 | 07:18:31 | 0.942
07:18:36 | 150.1 | 149.4 | 149.7 | 07:18:36 | 0.001 | 07:18:36 | 0.942
07:18:41 | 150.1 | 149.4 | 149.7 | 07:18:41 | 0.001 | 07:18:41 | 0.942
07:18:46 | 150.1 | 149.3 | 149.7 | 07:18:46 | 0.001 | 07:18:46 | 0.942
07:18:51 | 150.3 | 149.5 | 149.9 | 07:18:51 | 0.001 | 07:18:51 | 0.942
07:18:56 | 149.9 | 149.2 | 149.8 | 07:18:56 | 0.001 | 07:18:56 | 0.942
07:19:01 | 150 | 149.3 | 149.7 | 07:19:01 | 0.001 | 07:19:01 | 0.942
07:19:06 | 150.1 | 149.5 | 149.9 | 07:19:06 | 0.001 | 07:19:06 | 0.942
07:19:11 | 150.1 | 149.2 | 149.7 | 07:19:11 | 0.001 | 07:19:11 | 0.942
07:19:16 | 150.1 | 149.2 | 149.9 | 07:19:16 | 0 | 07:19:16 | 0.942
07:19:21 | 150.1 | 149.2 | 150.1 | 07:19:21 | 0 | 07:19:21 | 0.942
07:19:26 | 150.3 | 149.4 | 149.7 | 07:19:26 | 0.001 | 07:19:26 | 0.942
07:19:31 | 149.7 | 149.3 | 150 | 07:19:31 | 0.001 | 07:19:31 | 0.942
07:19:36 | 150.3 | 149.2 | 149.8 | 07:19:36 | 0.001 | 07:19:36 | 0.942
07:19:41 | 149.7 | 149.5 | 149.7 | 07:19:41 | 0 | 07:19:41 | 0.942
07:19:46 | 150 | 149.5 | 149.7 | 07:19:46 | 0.001 | 07:19:46 | 0.942
07:19:51 | 150.2 | 149.4 | 149.7 | 07:19:51 | 0.001 | 07:19:51 | 0.942
07:19:56 | 150.1 | 149.4 | 149.8 | 07:19:56 | 0.001 | 07:19:56 | 0.942
07:20:01 | 150.1 | 149.3 | 149.7 | 07:20:01 | 0.001 | 07:20:01 | 0.942
07:20:06 | 150.1 | 149.2 | 149.9 | 07:20:06 | 0 | 07:20:06 | 0.942
07:20:11 | 150.1 | 149.4 | 149.7 | 07:20:11 | 0.001 | 07:20:11 | 0.942
07:20:16 | 149.9 | 149.4 | 149.7 | 07:20:16 | 0 | 07:20:16 | 0.942
07:20:21 | 150.2 | 149.4 | 149.7 | 07:20:21 | 0.001 | 07:20:21 | 0.942
07:20:26 | 149.9 | 149.2 | 149.6 | 07:20:26 | 0.001 | 07:20:26 | 0.942
07:20:31 | 150 | 149.5 | 149.9 | 07:20:31 | 0.001 | 07:20:31 | 0.942
07:20:36 | 149.9 | 149.3 | 150 | 07:20:36 | 0 | 07:20:36 | 0.942
07:20:41 | 150.2 | 149.4 | 149.7 | 07:20:41 | 0.001 | 07:20:41 | 0.942
07:20:46 | 150.1 | 149.5 | 149.7 | 07:20:46 | 0.001 | 07:20:46 | 0.942
07:20:51 | 149.8 | 149.2 | 149.7 | 07:20:51 | 0.001 | 07:20:51 | 0.942
07:20:56 | 150.1 | 149.4 | 149.8 | 07:20:56 | 0.001 | 07:20:56 | 0.942
07:21:01 | 150.1 | 149.7 | 149.7 | 07:21:01 | 0.001 | 07:21:01 | 0.942
07:21:06 | 150.1 | 149.1 | 149.7 | 07:21:06 | 0.001 | 07:21:06 | 0.942
07:21:11 | 150.1 | 149.4 | 149.9 | 07:21:11 | 0 | 07:21:11 | 0.942
07:21:16 | 150.1 | 149.3 | 149.8 | 07:21:16 | 0.001 | 07:21:16 | 0.942
07:21:21 | 150.1 | 149.7 | 150.1 | 07:21:21 | 0.001 | 07:21:21 | 0.942
07:21:26 | 150.1 | 149.2 | 149.7 | 07:21:26 | 0.001 | 07:21:26 | 0.942
07:21:31 | 150 | 149.2 | 149.9 | 07:21:31 | 0.001 | 07:21:31 | 0.942
07:21:36 | 150 | 149.3 | 150.1 | 07:21:36 | 0.001 | 07:21:36 | 0.942
07:21:41 | 149.7 | 149.2 | 149.8 | 07:21:41 | 0.001 | 07:21:41 | 0.942
07:21:46 | 150.2 | 149.1 | 149.9 | 07:21:46 | 0 | 07:21:46 | 0.942
07:21:51 | 150 | 149.3 | 149.6 | 07:21:51 | 0.001 | 07:21:51 | 0.942
07:21:56 | 150 | 149.4 | 149.7 | 07:21:56 | 0.001 | 07:21:56 | 0.942
07:22:01 | 150.1 | 149.2 | 149.7 | 07:22:01 | 0 | 07:22:01 | 0.942
07:22:06 | 149.9 | 149.2 | 149.8 | 07:22:06 | 0 | 07:22:06 | 0.942
07:22:11 | 150.1 | 149.4 | 149.7 | 07:22:11 | 0.001 | 07:22:11 | 0.942
07:22:16 | 150.2 | 149.4 | 149.9 | 07:22:16 | 0.001 | 07:22:16 | 0.942
07:22:21 | 149.9 | 149 | 149.7 | 07:22:21 | 0.001 | 07:22:21 | 0.942
07:22:26 | 150.1 | 149.3 | 149.9 | 07:22:26 | 0 | 07:22:26 | 0.942
07:22:31 | 150.1 | 149.3 | 149.7 | 07:22:31 | 0 | 07:22:31 | 0.942
07:22:36 | 150.1 | 149.5 | 149.9 | 07:22:36 | 0.001 | 07:22:36 | 0.941
07:22:41 | 150.2 | 149.2 | 149.7 | 07:22:41 | 0.001 | 07:22:41 | 0.942
07:22:46 | 150.1 | 149.5 | 149.6 | 07:22:46 | 0 | 07:22:46 | 0.942
07:22:51 | 150.1 | 149.2 | 149.7 | 07:22:51 | 0.001 | 07:22:51 | 0.942
07:22:56 | 149.9 | 149.4 | 149.7 | 07:22:56 | 0.001 | 07:22:56 | 0.941
07:23:01 | 150.4 | 149.2 | 149.9 | 07:23:01 | 0.001 | 07:23:01 | 0.942
07:23:06 | 150.1 | 149.4 | 149.8 | 07:23:06 | 0 | 07:23:06 | 0.942
07:23:11 | 150.1 | 149.4 | 149.7 | 07:23:11 | 0.001 | 07:23:11 | 0.942
07:23:16 | 149.9 | 149.3 | 149.9 | 07:23:16 | 0 | 07:23:16 | 0.942
07:23:21 | 150.3 | 149.4 | 149.7 | 07:23:21 | 0.001 | 07:23:21 | 0.942
07:23:26 | 150.1 | 149.4 | 150.1 | 07:23:26 | 0.001 | 07:23:26 | 0.942
07:23:31 | 150 | 149.4 | 149.7 | 07:23:31 | 0.001 | 07:23:31 | 0.942
07:23:36 | 150.4 | 149.3 | 149.8 | 07:23:36 | 0.001 | 07:23:36 | 0.941
07:23:41 | 150.1 | 149.3 | 149.7 | 07:23:41 | 0 | 07:23:41 | 0.942
07:23:46 | 150.1 | 149.2 | 149.8 | 07:23:46 | 0.001 | 07:23:46 | 0.942
07:23:51 | 149.9 | 149.3 | 149.6 | 07:23:51 | 0.001 | 07:23:51 | 0.942
07:23:56 | 150.1 | 149.4 | 149.7 | 07:23:56 | 0.001 | 07:23:56 | 0.942
07:24:01 | 149.9 | 149.4 | 149.7 | 07:24:01 | 0.001 | 07:24:01 | 0.942
07:24:06 | 150.1 | 149.7 | 149.7 | 07:24:06 | 0 | 07:24:06 | 0.942
07:24:11 | 150.1 | 149.4 | 149.7 | 07:24:11 | 0 | 07:24:11 | 0.942
07:24:16 | 150.1 | 149.4 | 149.8 | 07:24:16 | 0.001 | 07:24:16 | 0.942
07:24:21 | 149.9 | 149.2 | 149.8 | 07:24:21 | 0.001 | 07:24:21 | 0.942
07:24:26 | 150 | 149.3 | 149.5 | 07:24:26 | 0 | 07:24:26 | 0.942
07:24:31 | 149.7 | 149.4 | 149.9 | 07:24:31 | 0.001 | 07:24:31 | 0.942
07:24:36 | 150.1 | 149.5 | 149.7 | 07:24:36 | 0.001 | 07:24:36 | 0.942
07:24:41 | 149.8 | 149.6 | 149.9 | 07:24:41 | 0.001 | 07:24:41 | 0.942
07:24:46 | 150 | 149.5 | 149.8 | 07:24:46 | 0 | 07:24:46 | 0.942
07:24:51 | 149.5 | 149.5 | 149.7 | 07:24:51 | 0.001 | 07:24:51 | 0.942
07:24:56 | 150.1 | 149.5 | 149.9 | 07:24:56 | 0.001 | 07:24:56 | 0.942
07:25:01 | 149.7 | 148.9 | 149.7 | 07:25:01 | 0 | 07:25:01 | 0.942
07:25:06 | 150.5 | 149.5 | 149.9 | 07:25:06 | 0.001 | 07:25:06 | 0.942
07:25:11 | 150.1 | 149.5 | 150.1 | 07:25:11 | 0 | 07:25:11 | 0.942
07:25:16 | 150 | 149.3 | 149.7 | 07:25:16 | 0.001 | 07:25:16 | 0.942
07:25:21 | 150 | 149.4 | 150.1 | 07:25:21 | 0.001 | 07:25:21 | 0.942
07:25:26 | 150.1 | 149.5 | 149.9 | 07:25:26 | 0.001 | 07:25:26 | 0.942
07:25:31 | 149.9 | 149.5 | 149.7 | 07:25:31 | 0 | 07:25:31 | 0.942
07:25:36 | 150.2 | 149.2 | 149.7 | 07:25:36 | 0.001 | 07:25:36 | 0.942
07:25:41 | 150 | 149.3 | 149.9 | 07:25:41 | 0.001 | 07:25:41 | 0.942
07:25:46 | 150.1 | 149.3 | 150 | 07:25:46 | 0.001 | 07:25:46 | 0.942
07:25:51 | 150.1 | 149.2 | 149.8 | 07:25:51 | 0.001 | 07:25:51 | 0.942
07:25:56 | 150.1 | 149.2 | 149.9 | 07:25:56 | 0.001 | 07:25:56 | 0.942
07:26:01 | 150.5 | 149.5 | 149.7 | 07:26:01 | 0.001 | 07:26:01 | 0.942
07:26:06 | 150.1 | 149.4 | 149.7 | 07:26:06 | 0.001 | 07:26:06 | 0.942
07:26:11 | 150.1 | 149.4 | 149.8 | 07:26:11 | 0.001 | 07:26:11 | 0.942
07:26:16 | 150.1 | 149.2 | 149.9 | 07:26:16 | 0.001 | 07:26:16 | 0.942
07:26:21 | 150.3 | 149.8 | 149.7 | 07:26:21 | 0 | 07:26:21 | 0.942
07:26:26 | 150.1 | 149.2 | 150 | 07:26:26 | 0.001 | 07:26:26 | 0.942
07:26:31 | 149.9 | 149.1 | 149.9 | 07:26:31 | 0.001 | 07:26:31 | 0.942
07:26:36 | 150 | 149.3 | 149.8 | 07:26:36 | 0.001 | 07:26:36 | 0.942
07:26:41 | 149.7 | 149.3 | 149.8 | 07:26:41 | 0.001 | 07:26:41 | 0.942
07:26:46 | 150.1 | 149.4 | 149.8 | 07:26:46 | 0.001 | 07:26:46 | 0.942
07:26:51 | 150.1 | 149.4 | 149.7 | 07:26:51 | 0.001 | 07:26:51 | 0.942
07:26:56 | 150.4 | 149.3 | 149.7 | 07:26:56 | 0.001 | 07:26:56 | 0.942
07:27:01 | 150.3 | 149.4 | 149.9 | 07:27:01 | 0.001 | 07:27:01 | 0.942
07:27:06 | 150 | 149.5 | 149.6 | 07:27:06 | 0.001 | 07:27:06 | 0.942
07:27:11 | 150.1 | 149.3 | 149.9 | 07:27:11 | 0 | 07:27:11 | 0.942
07:27:16 | 150.1 | 149.4 | 149.7 | 07:27:16 | 0.001 | 07:27:16 | 0.942
07:27:21 | 150.1 | 149.2 | 149.8 | 07:27:21 | 0.001 | 07:27:21 | 0.942
07:27:26 | 150.1 | 149.4 | 149.7 | 07:27:26 | 0 | 07:27:26 | 0.942
07:27:31 | 150 | 149.2 | 149.7 | 07:27:31 | 0.001 | 07:27:31 | 0.942
07:27:36 | 150.1 | 149.3 | 149.8 | 07:27:36 | 0.001 | 07:27:36 | 0.942
07:27:41 | 150 | 149.4 | 149.7 | 07:27:41 | 0.001 | 07:27:41 | 0.942
07:27:46 | 150.1 | 149.4 | 149.8 | 07:27:46 | 0 | 07:27:46 | 0.942
07:27:51 | 150 | 149.4 | 149.7 | 07:27:51 | 0 | 07:27:51 | 0.942
07:27:56 | 150.2 | 149.4 | 149.7 | 07:27:56 | 0.001 | 07:27:56 | 0.942
07:28:01 | 150.1 | 149.1 | 149.8 | 07:28:01 | 0 | 07:28:01 | 0.942
07:28:06 | 150.2 | 149.3 | 149.9 | 07:28:06 | 0 | 07:28:06 | 0.942
07:28:11 | 150.1 | 149.5 | 149.8 | 07:28:11 | 0 | 07:28:11 | 0.942
07:28:16 | 150.3 | 149.3 | 149.9 | 07:28:16 | 0.001 | 07:28:16 | 0.942
07:28:21 | 150.1 | 149.5 | 149.6 | 07:28:21 | 0 | 07:28:21 | 0.942
07:28:26 | 149.7 | 149.4 | 149.7 | 07:28:26 | 0.001 | 07:28:26 | 0.942
07:28:31 | 150 | 149.2 | 149.8 | 07:28:31 | 0.001 | 07:28:31 | 0.942
07:28:36 | 149.5 | 149.3 | 149.8 | 07:28:36 | 0.001 | 07:28:36 | 0.942
07:28:41 | 149.7 | 149.3 | 149.7 | 07:28:41 | 0 | 07:28:41 | 0.942
07:28:46 | 150.1 | 149.2 | 149.9 | 07:28:46 | 0.001 | 07:28:46 | 0.942
07:28:51 | 150.1 | 149.2 | 149.7 | 07:28:51 | 0 | 07:28:51 | 0.942
07:28:56 | 150.3 | 149.4 | 149.5 | 07:28:56 | 0 | 07:28:56 | 0.942
07:29:01 | 150.3 | 149.4 | 149.8 | 07:29:01 | 0.001 | 07:29:01 | 0.942
07:29:06 | 150.1 | 149.5 | 149.7 | 07:29:06 | 0.001 | 07:29:06 | 0.942
07:29:11 | 149.7 | 149.2 | 149.8 | 07:29:11 | 0.001 | 07:29:11 | 0.942
07:29:16 | 150.1 | 149.4 | 149.7 | 07:29:16 | 0.001 | 07:29:16 | 0.942
07:29:21 | 150 | 149 | 149.8 | 07:29:21 | 0 | 07:29:21 | 0.942
07:29:26 | 150.1 | 149.3 | 149.7 | 07:29:26 | 0.001 | 07:29:26 | 0.942
07:29:31 | 150 | 149.5 | 149.8 | 07:29:31 | 0.001 | 07:29:31 | 0.942
07:29:36 | 150 | 149.4 | 149.8 | 07:29:36 | 0.001 | 07:29:36 | 0.942
07:29:41 | 150 | 149.3 | 149.6 | 07:29:41 | 0 | 07:29:41 | 0.942
07:29:46 | 150.1 | 149.4 | 149.7 | 07:29:46 | 0.001 | 07:29:46 | 0.942
07:29:51 | 150.2 | 149.4 | 149.8 | 07:29:51 | 0.001 | 07:29:51 | 0.942
07:29:56 | 150.1 | 149.2 | 149.8 | 07:29:56 | 0.001 | 07:29:56 | 0.942
07:30:01 | 150.1 | 149.2 | 149.8 | 07:30:01 | 0.001 | 07:30:01 | 0.942
07:30:06 | 150.4 | 149.5 | 149.9 | 07:30:06 | 0 | 07:30:06 | 0.942
07:30:11 | 150.3 | 149 | 149.7 | 07:30:11 | 0.001 | 07:30:11 | 0.942
07:30:16 | 150.1 | 149.2 | 149.7 | 07:30:16 | 0.001 | 07:30:16 | 0.942
07:30:21 | 150.1 | 149.3 | 149.6 | 07:30:21 | 0.001 | 07:30:21 | 0.942
07:30:26 | 149.9 | 149.3 | 149.7 | 07:30:26 | 0.001 | 07:30:26 | 0.942
07:30:31 | 150.3 | 149.2 | 149.8 | 07:30:31 | 0 | 07:30:31 | 0.942
07:30:36 | 150 | 149.4 | 149.7 | 07:30:36 | 0.001 | 07:30:36 | 0.942
07:30:41 | 150.1 | 149 | 149.7 | 07:30:41 | 0.001 | 07:30:41 | 0.942
07:30:46 | 150.1 | 149.3 | 149.8 | 07:30:46 | 0 | 07:30:46 | 0.942
07:30:51 | 150.3 | 149.4 | 149.8 | 07:30:51 | 0.001 | 07:30:51 | 0.942
07:30:56 | 149.5 | 149.4 | 150.1 | 07:30:56 | 0 | 07:30:56 | 0.942
07:31:01 | 149.7 | 149.3 | 149.7 | 07:31:01 | 0.001 | 07:31:01 | 0.942
07:31:06 | 150.3 | 149.2 | 149.8 | 07:31:06 | 0 | 07:31:06 | 0.942
07:31:11 | 150.1 | 149.4 | 149.8 | 07:31:11 | 0.001 | 07:31:11 | 0.942
07:31:16 | 150.2 | 149.4 | 149.9 | 07:31:16 | 0 | 07:31:16 | 0.942
07:31:21 | 150.1 | 149.2 | 149.8 | 07:31:21 | 0.001 | 07:31:21 | 0.942
07:31:26 | 150.1 | 149.3 | 149.8 | 07:31:26 | 0.001 | 07:31:26 | 0.942
07:31:31 | 149.7 | 149.2 | 149.8 | 07:31:31 | 0 | 07:31:31 | 0.942
07:31:36 | 150.1 | 149.5 | 149.7 | 07:31:36 | 0 | 07:31:36 | 0.942
07:31:41 | 150.1 | 149.5 | 149.8 | 07:31:41 | 0.001 | 07:31:41 | 0.942
07:31:46 | 149.2 | 149.3 | 149.7 | 07:31:46 | 0.001 | 07:31:46 | 0.942
07:31:51 | 150.1 | 149.2 | 149.6 | 07:31:51 | 0.001 | 07:31:51 | 0.941
07:31:56 | 150.5 | 149.4 | 149.6 | 07:31:56 | 0 | 07:31:56 | 0.941
07:32:01 | 150 | 149.4 | 149.8 | 07:32:01 | 0.001 | 07:32:01 | 0.941
07:32:06 | 150.1 | 149.3 | 149.9 | 07:32:06 | 0.001 | 07:32:06 | 0.941
07:32:11 | 150.1 | 149.3 | 150 | 07:32:11 | 0.001 | 07:32:11 | 0.941
07:32:16 | 150.1 | 149.4 | 150.1 | 07:32:16 | 0.001 | 07:32:16 | 0.942
07:32:21 | 150.1 | 149.1 | 149.9 | 07:32:21 | 0.001 | 07:32:21 | 0.942
07:32:26 | 150.1 | 149.2 | 149.9 | 07:32:26 | 0 | 07:32:26 | 0.942
07:32:31 | 150.3 | 149.2 | 149.8 | 07:32:31 | 0.001 | 07:32:31 | 0.942
07:32:36 | 150.1 | 149.2 | 149.9 | 07:32:36 | 0.001 | 07:32:36 | 0.941
07:32:41 | 150.1 | 149.2 | 149.8 | 07:32:41 | 0 | 07:32:41 | 0.942
07:32:46 | 150.1 | 149.3 | 149.7 | 07:32:46 | 0.001 | 07:32:46 | 0.942
07:32:51 | 150 | 149.5 | 149.8 | 07:32:51 | 0 | 07:32:51 | 0.941
07:32:56 | 149.6 | 148.9 | 149.9 | 07:32:56 | 0.001 | 07:32:56 | 0.942
07:33:01 | 150 | 149.4 | 149.7 | 07:33:01 | 0.001 | 07:33:01 | 0.942
07:33:06 | 150 | 149.4 | 149.7 | 07:33:06 | 0.001 | 07:33:06 | 0.942
07:33:11 | 150.3 | 149.2 | 149.8 | 07:33:11 | 0.001 | 07:33:11 | 0.942
07:33:16 | 149.9 | 149.4 | 149.7 | 07:33:16 | 0 | 07:33:16 | 0.941
07:33:21 | 149.9 | 149.4 | 149.7 | 07:33:21 | 0.001 | 07:33:21 | 0.942
07:33:26 | 150 | 149.4 | 149.7 | 07:33:26 | 0.001 | 07:33:26 | 0.941
07:33:31 | 150.1 | 149.2 | 150 | 07:33:31 | 0 | 07:33:31 | 0.941
07:33:36 | 150 | 149.5 | 149.7 | 07:33:36 | 0.001 | 07:33:36 | 0.941
07:33:41 | 150.1 | 149.5 | 149.8 | 07:33:41 | 0 | 07:33:41 | 0.941
07:33:46 | 150.3 | 149.3 | 150 | 07:33:46 | 0.001 | 07:33:46 | 0.941
07:33:51 | 150.1 | 149.4 | 149.7 | 07:33:51 | 0.001 | 07:33:51 | 0.941
07:33:56 | 149.8 | 149.2 | 149.6 | 07:33:56 | 0.001 | 07:33:56 | 0.941
07:34:01 | 150.1 | 149.5 | 149.7 | 07:34:01 | 0.001 | 07:34:01 | 0.941
07:34:06 | 150.1 | 149.2 | 149.9 | 07:34:06 | 0.001 | 07:34:06 | 0.941
07:34:11 | 149.9 | 149.3 | 149.7 | 07:34:11 | 0.001 | 07:34:11 | 0.941
07:34:16 | 150.1 | 149.4 | 149.7 | 07:34:16 | 0.001 | 07:34:16 | 0.941
07:34:21 | 149.9 | 149.2 | 149.7 | 07:34:21 | 0.001 | 07:34:21 | 0.941
07:34:26 | 150.1 | 149.4 | 150.1 | 07:34:26 | 0.001 | 07:34:26 | 0.941
07:34:31 | 150.1 | 149 | 149.7 | 07:34:31 | 0.001 | 07:34:31 | 0.941
07:34:36 | 150.2 | 149.3 | 149.6 | 07:34:36 | 0.001 | 07:34:36 | 0.941
07:34:41 | 149.9 | 149.4 | 149.8 | 07:34:41 | 0 | 07:34:41 | 0.941
07:34:46 | 150 | 149.3 | 149.8 | 07:34:46 | 0 | 07:34:46 | 0.941
07:34:51 | 149.8 | 149.5 | 149.9 | 07:34:51 | 0 | 07:34:51 | 0.941
07:34:56 | 150.1 | 149.2 | 149.7 | 07:34:56 | 0 | 07:34:56 | 0.941
07:35:01 | 149.9 | 149 | 150.1 | 07:35:01 | 0 | 07:35:01 | 0.941
07:35:06 | 150 | 149.4 | 149.7 | 07:35:06 | 0.001 | 07:35:06 | 0.942
07:35:11 | 149.9 | 149.3 | 149.7 | 07:35:11 | 0 | 07:35:11 | 0.942
07:35:16 | 150.1 | 149.2 | 149.8 | 07:35:16 | 0.001 | 07:35:16 | 0.941
07:35:21 | 150.4 | 149.3 | 150 | 07:35:21 | 0.001 | 07:35:21 | 0.941
07:35:26 | 150 | 149.2 | 149.7 | 07:35:26 | 0 | 07:35:26 | 0.941
07:35:31 | 150.3 | 149.2 | 149.7 | 07:35:31 | 0.001 | 07:35:31 | 0.942
07:35:36 | 149.9 | 149.4 | 150 | 07:35:36 | 0 | 07:35:36 | 0.941
07:35:41 | 150.1 | 149.4 | 149.8 | 07:35:41 | 0.001 | 07:35:41 | 0.942
07:35:46 | 149.9 | 149.1 | 149.8 | 07:35:46 | 0.001 | 07:35:46 | 0.941
07:35:51 | 150.1 | 149.4 | 149.5 | 07:35:51 | 0.002 | 07:35:51 | 0.942
07:35:56 | 149.9 | 149 | 149.7 | 07:35:56 | 0.001 | 07:35:56 | 0.942
07:36:01 | 150.1 | 149.3 | 150.1 | 07:36:01 | 0.001 | 07:36:01 | 0.941
07:36:06 | 150.2 | 149.7 | 149.7 | 07:36:06 | 0.001 | 07:36:06 | 0.941
07:36:11 | 150.1 | 149.3 | 149.9 | 07:36:11 | 0 | 07:36:11 | 0.941
07:36:16 | 150 | 149.4 | 149.8 | 07:36:16 | 0 | 07:36:16 | 0.942
07:36:21 | 150.1 | 149.1 | 149.9 | 07:36:21 | 0.001 | 07:36:21 | 0.941
07:36:26 | 150.1 | 149.2 | 149.8 | 07:36:26 | 0 | 07:36:26 | 0.942
07:36:31 | 150.2 | 149.5 | 149.8 | 07:36:31 | 0 | 07:36:31 | 0.941
07:36:36 | 149.8 | 149.4 | 149.9 | 07:36:36 | 0.001 | 07:36:36 | 0.941
07:36:41 | 149.9 | 149.2 | 149.9 | 07:36:41 | 0.001 | 07:36:41 | 0.941
07:36:46 | 149.9 | 149.5 | 149.7 | 07:36:46 | 0.001 | 07:36:46 | 0.941
07:36:51 | 150.1 | 149.4 | 149.8 | 07:36:51 | 0.002 | 07:36:51 | 0.941
07:36:56 | 150 | 149 | 149.7 | 07:36:56 | 0.001 | 07:36:56 | 0.941
07:37:01 | 150 | 149.3 | 149.8 | 07:37:01 | 0 | 07:37:01 | 0.942
07:37:06 | 150.1 | 149.4 | 149.6 | 07:37:06 | 0.001 | 07:37:06 | 0.941
07:37:11 | 150.1 | 149.3 | 149.7 | 07:37:11 | 0.001 | 07:37:11 | 0.942
07:37:16 | 150.1 | 149.4 | 149.6 | 07:37:16 | 0.001 | 07:37:16 | 0.942
07:37:21 | 150.2 | 149.2 | 149.8 | 07:37:21 | 0 | 07:37:21 | 0.942
07:37:26 | 150.1 | 149.2 | 149.8 | 07:37:26 | 0.001 | 07:37:26 | 0.942
07:37:31 | 150.1 | 149.5 | 149.8 | 07:37:31 | 0.001 | 07:37:31 | 0.942
07:37:36 | 149.9 | 149.4 | 149.8 | 07:37:36 | 0.001 | 07:37:36 | 0.942
07:37:41 | 150.1 | 149.3 | 149.8 | 07:37:41 | 0.001 | 07:37:41 | 0.942
07:37:46 | 150.1 | 149.2 | 150 | 07:37:46 | 0.001 | 07:37:46 | 0.942
07:37:51 | 150.2 | 149.3 | 149.7 | 07:37:51 | 0 | 07:37:51 | 0.942
07:37:56 | 150.2 | 149.4 | 149.7 | 07:37:56 | 0 | 07:37:56 | 0.942
07:38:01 | 150.1 | 149.3 | 149.7 | 07:38:01 | 0.001 | 07:38:01 | 0.942
07:38:06 | 150.1 | 149.4 | 149.8 | 07:38:06 | 0.001 | 07:38:06 | 0.942
07:38:11 | 150.1 | 149.3 | 149.5 | 07:38:11 | 0.001 | 07:38:11 | 0.942
07:38:16 | 150.1 | 149.2 | 150.1 | 07:38:16 | 0.001 | 07:38:16 | 0.942
07:38:21 | 149.9 | 149.2 | 149.7 | 07:38:21 | 0 | 07:38:21 | 0.942
07:38:26 | 150.1 | 149.3 | 149.7 | 07:38:26 | 0.001 | 07:38:26 | 0.942
07:38:31 | 149.8 | 149.2 | 149.9 | 07:38:31 | 0.001 | 07:38:31 | 0.942
07:38:36 | 150.1 | 149.3 | 149.7 | 07:38:36 | 0 | 07:38:36 | 0.942
07:38:41 | 150.1 | 149.5 | 149.9 | 07:38:41 | 0 | 07:38:41 | 0.942
07:38:46 | 150.2 | 149.3 | 149.9 | 07:38:46 | 0.001 | 07:38:46 | 0.942
07:38:51 | 150.1 | 149.2 | 149.7 | 07:38:51 | 0.001 | 07:38:51 | 0.942
07:38:56 | 150.1 | 149.2 | 149.8 | 07:38:56 | 0 | 07:38:56 | 0.942
07:39:01 | 149.9 | 149.2 | 149.9 | 07:39:01 | 0.002 | 07:39:01 | 0.942
07:39:06 | 150.1 | 149.2 | 149.7 | 07:39:06 | 0.001 | 07:39:06 | 0.942
07:39:11 | 149.5 | 149.5 | 149.8 | 07:39:11 | 0.001 | 07:39:11 | 0.942
07:39:16 | 150.4 | 149.4 | 149.8 | 07:39:16 | 0.001 | 07:39:16 | 0.942
07:39:21 | 150.3 | 149.4 | 149.6 | 07:39:21 | 0.001 | 07:39:21 | 0.942
07:39:26 | 150.2 | 149.5 | 149.9 | 07:39:26 | 0.001 | 07:39:26 | 0.942
07:39:31 | 150 | 149 | 149.8 | 07:39:31 | 0 | 07:39:31 | 0.942
07:39:36 | 149.8 | 149.4 | 149.9 | 07:39:36 | 0.001 | 07:39:36 | 0.942
07:39:41 | 149.9 | 149.2 | 149.8 | 07:39:41 | 0.001 | 07:39:41 | 0.942
07:39:46 | 150.1 | 149.3 | 149.9 | 07:39:46 | 0.001 | 07:39:46 | 0.942
07:39:51 | 150 | 149.5 | 149.8 | 07:39:51 | 0.001 | 07:39:51 | 0.942
07:39:56 | 150.1 | 149.2 | 149.8 | 07:39:56 | 0.001 | 07:39:56 | 0.942
07:40:01 | 150.1 | 149.3 | 149.8 | 07:40:01 | 0.001 | 07:40:01 | 0.942
07:40:06 | 149.9 | 149.3 | 149.7 | 07:40:06 | 0 | 07:40:06 | 0.942
07:40:11 | 150.1 | 149.3 | 149.5 | 07:40:11 | 0 | 07:40:11 | 0.942
07:40:16 | 150 | 149.3 | 149.8 | 07:40:16 | 0.001 | 07:40:16 | 0.942
07:40:21 | 150.1 | 149.3 | 149.7 | 07:40:21 | 0 | 07:40:21 | 0.942
07:40:26 | 150.1 | 149.3 | 149.7 | 07:40:26 | 0 | 07:40:26 | 0.942
07:40:31 | 150.2 | 149.4 | 149.8 | 07:40:31 | 0.001 | 07:40:31 | 0.942
07:40:36 | 149.9 | 149.3 | 149.7 | 07:40:36 | 0.001 | 07:40:36 | 0.942
07:40:41 | 150 | 149.2 | 149.9 | 07:40:41 | 0.001 | 07:40:41 | 0.942
07:40:46 | 150.1 | 149.4 | 149.8 | 07:40:46 | 0.001 | 07:40:46 | 0.942
07:40:51 | 150 | 149.3 | 149.7 | 07:40:51 | 0.001 | 07:40:51 | 0.942
07:40:56 | 149.9 | 149.3 | 149.7 | 07:40:56 | 0 | 07:40:56 | 0.942
07:41:01 | 150 | 149.4 | 149.8 | 07:41:01 | 0.001 | 07:41:01 | 0.942
07:41:06 | 150 | 149.4 | 149.7 | 07:41:06 | 0 | 07:41:06 | 0.942
07:41:11 | 150.1 | 149.4 | 150 | 07:41:11 | 0.001 | 07:41:11 | 0.942
07:41:16 | 150 | 149 | 149.7 | 07:41:16 | 0.001 | 07:41:16 | 0.942
07:41:21 | 150.1 | 149.4 | 149.7 | 07:41:21 | 0 | 07:41:21 | 0.942
07:41:26 | 150.1 | 149.4 | 150 | 07:41:26 | 0.001 | 07:41:26 | 0.942
07:41:31 | 150.1 | 149.3 | 149.9 | 07:41:31 | 0.001 | 07:41:31 | 0.942
07:41:36 | 150 | 149.3 | 149.7 | 07:41:36 | 0.001 | 07:41:36 | 0.942
07:41:41 | 150.1 | 149.4 | 149.8 | 07:41:41 | 0.001 | 07:41:41 | 0.942
07:41:46 | 150 | 149 | 149.7 | 07:41:46 | 0.001 | 07:41:46 | 0.942
07:41:51 | 150.1 | 149.4 | 149.8 | 07:41:51 | 0.001 | 07:41:51 | 0.942
07:41:56 | 150.3 | 149.5 | 149.7 | 07:41:56 | 0.001 | 07:41:56 | 0.942
07:42:01 | 150.1 | 149.3 | 149.8 | 07:42:01 | 0.001 | 07:42:01 | 0.942
07:42:06 | 150.1 | 149.4 | 149.7 | 07:42:06 | 0.001 | 07:42:06 | 0.942
07:42:11 | 150 | 149.4 | 149.7 | 07:42:11 | 0 | 07:42:11 | 0.942
07:42:16 | 150.1 | 149.3 | 149.9 | 07:42:16 | 0.001 | 07:42:16 | 0.942
07:42:21 | 149.5 | 149.4 | 149.7 | 07:42:21 | 0 | 07:42:21 | 0.942
07:42:26 | 149.9 | 149.5 | 149.5 | 07:42:26 | 0 | 07:42:26 | 0.942
07:42:31 | 150.1 | 149.4 | 149.8 | 07:42:31 | 0.001 | 07:42:31 | 0.942
07:42:36 | 149.9 | 149.4 | 149.9 | 07:42:36 | 0.001 | 07:42:36 | 0.942
07:42:41 | 150.1 | 149.4 | 149.8 | 07:42:41 | 0 | 07:42:41 | 0.942
07:42:46 | 150.1 | 149.6 | 149.7 | 07:42:46 | 0.001 | 07:42:46 | 0.942
07:42:51 | 150.1 | 149.4 | 149.6 | 07:42:51 | 0.001 | 07:42:51 | 0.942
07:42:56 | 150.1 | 149.4 | 149.9 | 07:42:56 | 0.001 | 07:42:56 | 0.942
07:43:01 | 149.7 | 149.3 | 149.7 | 07:43:01 | 0.001 | 07:43:01 | 0.942
07:43:06 | 150.1 | 149.2 | 149.7 | 07:43:06 | 0 | 07:43:06 | 0.942
07:43:11 | 149.8 | 149.2 | 149.6 | 07:43:11 | 0.001 | 07:43:11 | 0.942
07:43:16 | 150.1 | 149.5 | 149.8 | 07:43:16 | 0 | 07:43:16 | 0.942
07:43:21 | 150 | 149.2 | 149.7 | 07:43:21 | 0.001 | 07:43:21 | 0.942
07:43:26 | 149.9 | 149.3 | 149.9 | 07:43:26 | 0.001 | 07:43:26 | 0.942
07:43:31 | 150.2 | 149.4 | 149.9 | 07:43:31 | 0.001 | 07:43:31 | 0.942
07:43:36 | 149.9 | 149.4 | 149.9 | 07:43:36 | 0.001 | 07:43:36 | 0.942
07:43:41 | 150 | 149.3 | 149.7 | 07:43:41 | 0 | 07:43:41 | 0.942
07:43:46 | 150.1 | 149.4 | 149.7 | 07:43:46 | 0.001 | 07:43:46 | 0.942
07:43:51 | 150.1 | 149.2 | 149.7 | 07:43:51 | 0.001 | 07:43:51 | 0.942
07:43:56 | 150.2 | 149.4 | 149.9 | 07:43:56 | 0 | 07:43:56 | 0.942
07:44:01 | 150 | 149.4 | 149.7 | 07:44:01 | 0.001 | 07:44:01 | 0.942
07:44:06 | 150 | 149.3 | 149.9 | 07:44:06 | 0.001 | 07:44:06 | 0.942
07:44:11 | 150.1 | 149.3 | 149.8 | 07:44:11 | 0.001 | 07:44:11 | 0.942
07:44:16 | 150 | 149.3 | 149.6 | 07:44:16 | 0.001 | 07:44:16 | 0.942
07:44:21 | 150 | 149.4 | 149.7 | 07:44:21 | 0.001 | 07:44:21 | 0.942
07:44:26 | 149.7 | 149.5 | 150 | 07:44:26 | 0.001 | 07:44:26 | 0.941
07:44:31 | 150.1 | 149.1 | 149.7 | 07:44:31 | 0.001 | 07:44:31 | 0.942
07:44:36 | 150 | 149.4 | 149.7 | 07:44:36 | 0.001 | 07:44:36 | 0.942
07:44:41 | 149.7 | 149.4 | 149.6 | 07:44:41 | 0 | 07:44:41 | 0.942
07:44:46 | 150.4 | 149.5 | 150 | 07:44:46 | 0 | 07:44:46 | 0.942
07:44:51 | 150.1 | 149.2 | 149.7 | 07:44:51 | 0 | 07:44:51 | 0.942
07:44:56 | 150.1 | 149.4 | 150 | 07:44:56 | 0 | 07:44:56 | 0.942
07:45:01 | 150.1 | 149.4 | 149.5 | 07:45:01 | 0 | 07:45:01 | 0.942
07:45:06 | 149.7 | 149.4 | 149.7 | 07:45:06 | 0 | 07:45:06 | 0.941
07:45:11 | 149.9 | 149.2 | 149.7 | 07:45:11 | 0.001 | 07:45:11 | 0.941
07:45:16 | 150.4 | 149.3 | 149.7 | 07:45:16 | 0.001 | 07:45:16 | 0.941
07:45:21 | 150.3 | 149.4 | 149.9 | 07:45:21 | 0 | 07:45:21 | 0.941
07:45:26 | 149.8 | 149.1 | 149.7 | 07:45:26 | 0.001 | 07:45:26 | 0.941
07:45:31 | 150.3 | 149.4 | 149.9 | 07:45:31 | 0.001 | 07:45:31 | 0.941
07:45:36 | 150.1 | 149.4 | 149.7 | 07:45:36 | 0.001 | 07:45:36 | 0.941
07:45:41 | 150.1 | 149.4 | 150 | 07:45:41 | 0.001 | 07:45:41 | 0.941
07:45:46 | 149.9 | 149.5 | 150.1 | 07:45:46 | 0.001 | 07:45:46 | 0.941
07:45:51 | 150 | 149.2 | 149.7 | 07:45:51 | 0.001 | 07:45:51 | 0.941
07:45:56 | 150.1 | 149.4 | 149.7 | 07:45:56 | 0.001 | 07:45:56 | 0.941
07:46:01 | 150 | 149.2 | 150.1 | 07:46:01 | 0.001 | 07:46:01 | 0.941
07:46:06 | 149.7 | 149.2 | 150 | 07:46:06 | 0.001 | 07:46:06 | 0.941
07:46:11 | 150.1 | 149.2 | 149.5 | 07:46:11 | 0.001 | 07:46:11 | 0.941
07:46:16 | 150.1 | 149.3 | 149.8 | 07:46:16 | 0.001 | 07:46:16 | 0.941
07:46:21 | 150 | 149.2 | 149.7 | 07:46:21 | 0 | 07:46:21 | 0.941
07:46:26 | 150 | 149.3 | 149.9 | 07:46:26 | 0.001 | 07:46:26 | 0.941
07:46:31 | 150.2 | 149.4 | 149.6 | 07:46:31 | 0 | 07:46:31 | 0.941
07:46:36 | 149.9 | 149.2 | 149.7 | 07:46:36 | 0.001 | 07:46:36 | 0.941
07:46:41 | 150 | 149.7 | 149.7 | 07:46:41 | 0.001 | 07:46:41 | 0.941
07:46:46 | 149.8 | 149.1 | 149.7 | 07:46:46 | 0 | 07:46:46 | 0.941
07:46:51 | 150 | 149.4 | 149.8 | 07:46:51 | 0 | 07:46:51 | 0.941
07:46:56 | 149.9 | 149.2 | 150 | 07:46:56 | 0 | 07:46:56 | 0.941
07:47:01 | 149.9 | 149 | 149.6 | 07:47:01 | 0.001 | 07:47:01 | 0.941
07:47:06 | 149.9 | 149.3 | 149.7 | 07:47:06 | 0 | 07:47:06 | 0.941
07:47:11 | 150 | 149.5 | 149.8 | 07:47:11 | 0.001 | 07:47:11 | 0.942
07:47:16 | 149.9 | 149.4 | 149.9 | 07:47:16 | 0 | 07:47:16 | 0.941
07:47:21 | 150 | 149.1 | 149.7 | 07:47:21 | 0 | 07:47:21 | 0.941
07:47:26 | 149.9 | 149.3 | 149.7 | 07:47:26 | 0 | 07:47:26 | 0.941
07:47:31 | 150.1 | 149.3 | 149.8 | 07:47:31 | 0.001 | 07:47:31 | 0.941
07:47:36 | 150.1 | 149.4 | 150.1 | 07:47:36 | 0 | 07:47:36 | 0.941
07:47:41 | 150.1 | 149.4 | 149.8 | 07:47:41 | 0.001 | 07:47:41 | 0.941
07:47:46 | 150.1 | 149.4 | 149.7 | 07:47:46 | 0.001 | 07:47:46 | 0.941
07:47:51 | 150.3 | 149.3 | 149.7 | 07:47:51 | 0 | 07:47:51 | 0.942
07:47:56 | 150.2 | 149.3 | 149.7 | 07:47:56 | 0 | 07:47:56 | 0.941
07:48:01 | 150.2 | 149.4 | 149.7 | 07:48:01 | 0 | 07:48:01 | 0.941
07:48:06 | 149.9 | 149.3 | 149.8 | 07:48:06 | 0.001 | 07:48:06 | 0.941
07:48:11 | 149.9 | 149.2 | 149.7 | 07:48:11 | 0 | 07:48:11 | 0.942
07:48:16 | 150.2 | 149.3 | 149.9 | 07:48:16 | 0 | 07:48:16 | 0.942
07:48:21 | 150.1 | 149.2 | 149.9 | 07:48:21 | 0 | 07:48:21 | 0.942
07:48:26 | 150.1 | 149.2 | 149.6 | 07:48:26 | 0.001 | 07:48:26 | 0.942
07:48:31 | 149.9 | 149.3 | 149.7 | 07:48:31 | 0 | 07:48:31 | 0.941
07:48:36 | 150.1 | 148.9 | 149.8 | 07:48:36 | 0 | 07:48:36 | 0.942
07:48:41 | 149.8 | 149.2 | 149.8 | 07:48:41 | 0 | 07:48:41 | 0.941
07:48:46 | 150.1 | 149.3 | 149.8 | 07:48:46 | 0.001 | 07:48:46 | 0.941
07:48:51 | 150 | 148.9 | 149.7 | 07:48:51 | 0 | 07:48:51 | 0.941
07:48:56 | 150.1 | 149.2 | 149.8 | 07:48:56 | 0 | 07:48:56 | 0.941
07:49:01 | 150.2 | 149.4 | 149.7 | 07:49:01 | 0.001 | 07:49:01 | 0.941
07:49:06 | 149.9 | 149.2 | 149.7 | 07:49:06 | 0 | 07:49:06 | 0.941
07:49:11 | 149.6 | 149.4 | 149.7 | 07:49:11 | 0.001 | 07:49:11 | 0.941
07:49:16 | 150 | 149.4 | 149.7 | 07:49:16 | 0.001 | 07:49:16 | 0.941
07:49:21 | 150.1 | 149.4 | 149.9 | 07:49:21 | 0.001 | 07:49:21 | 0.941
07:49:26 | 150.1 | 149.3 | 149.7 | 07:49:26 | 0 | 07:49:26 | 0.942
07:49:31 | 150.1 | 149.3 | 149.8 | 07:49:31 | 0.001 | 07:49:31 | 0.942
07:49:36 | 150.1 | 149.3 | 149.7 | 07:49:36 | 0.001 | 07:49:36 | 0.942
07:49:41 | 149.9 | 149.5 | 149.7 | 07:49:41 | 0 | 07:49:41 | 0.942
07:49:46 | 150.3 | 149.5 | 149.7 | 07:49:46 | 0.001 | 07:49:46 | 0.942
07:49:51 | 150 | 149.5 | 149.7 | 07:49:51 | 0.001 | 07:49:51 | 0.941
07:49:56 | 150.1 | 149.4 | 149.8 | 07:49:56 | 0.001 | 07:49:56 | 0.942
07:50:01 | 150.1 | 149.4 | 149.7 | 07:50:01 | 0.001 | 07:50:01 | 0.941
07:50:06 | 149.8 | 149.5 | 149.7 | 07:50:06 | 0.001 | 07:50:06 | 0.941
07:50:11 | 150 | 149.4 | 149.7 | 07:50:11 | 0.001 | 07:50:11 | 0.941
07:50:16 | 150.3 | 149.5 | 149.7 | 07:50:16 | 0 | 07:50:16 | 0.941
07:50:21 | 150.1 | 149.4 | 149.7 | 07:50:21 | 0.001 | 07:50:21 | 0.942
07:50:26 | 150.1 | 149.5 | 149.7 | 07:50:26 | 0 | 07:50:26 | 0.942
07:50:31 | 150.1 | 149.2 | 149.7 | 07:50:31 | 0 | 07:50:31 | 0.942
07:50:36 | 150.1 | 149.4 | 149.6 | 07:50:36 | 0 | 07:50:36 | 0.942
07:50:41 | 149.9 | 149.3 | 149.6 | 07:50:41 | 0 | 07:50:41 | 0.942
07:50:46 | 149.9 | 149.5 | 149.7 | 07:50:46 | 0 | 07:50:46 | 0.942
07:50:51 | 150.1 | 149.4 | 149.9 | 07:50:51 | 0 | 07:50:51 | 0.942
07:50:56 | 150 | 149.2 | 150.1 | 07:50:56 | 0 | 07:50:56 | 0.942
07:51:01 | 150.1 | 149.4 | 149.7 | 07:51:01 | 0.001 | 07:51:01 | 0.942
07:51:06 | 150 | 149.2 | 149.7 | 07:51:06 | 0.001 | 07:51:06 | 0.942
07:51:11 | 150 | 149.2 | 149.7 | 07:51:11 | 0 | 07:51:11 | 0.942
07:51:16 | 150.1 | 149.7 | 149.8 | 07:51:16 | 0 | 07:51:16 | 0.942
07:51:21 | 150.1 | 149.4 | 149.6 | 07:51:21 | 0.001 | 07:51:21 | 0.942
07:51:26 | 150.1 | 149.2 | 149.7 | 07:51:26 | 0 | 07:51:26 | 0.942
07:51:31 | 150 | 149.3 | 149.8 | 07:51:31 | 0 | 07:51:31 | 0.941
07:51:36 | 150 | 149.3 | 149.7 | 07:51:36 | 0.001 | 07:51:36 | 0.942
07:51:41 | 150 | 149.5 | 149.6 | 07:51:41 | 0.001 | 07:51:41 | 0.942
07:51:46 | 150.2 | 149.4 | 149.8 | 07:51:46 | 0.001 | 07:51:46 | 0.942
07:51:51 | 150.1 | 149.3 | 149.6 | 07:51:51 | 0.001 | 07:51:51 | 0.942
07:51:56 | 149.6 | 149.3 | 150 | 07:51:56 | 0 | 07:51:56 | 0.942
07:52:01 | 150.1 | 149.2 | 149.7 | 07:52:01 | 0.001 | 07:52:01 | 0.941
07:52:06 | 150.1 | 149.5 | 149.9 | 07:52:06 | 0.001 | 07:52:06 | 0.942
07:52:11 | 150.4 | 149 | 149.7 | 07:52:11 | 0 | 07:52:11 | 0.942
07:52:16 | 150 | 149.7 | 149.7 | 07:52:16 | 0 | 07:52:16 | 0.942
07:52:21 | 150.1 | 149.3 | 149.8 | 07:52:21 | 0.001 | 07:52:21 | 0.942
07:52:26 | 150 | 149.3 | 149.8 | 07:52:26 | 0.001 | 07:52:26 | 0.942
07:52:31 | 150 | 149.3 | 150.1 | 07:52:31 | 0.001 | 07:52:31 | 0.942
07:52:36 | 150 | 149.2 | 149.7 | 07:52:36 | 0.001 | 07:52:36 | 0.942
07:52:41 | 150.1 | 149.5 | 149.8 | 07:52:41 | 0 | 07:52:41 | 0.942
07:52:46 | 149.8 | 149.4 | 149.6 | 07:52:46 | 0 | 07:52:46 | 0.942
07:52:51 | 150.1 | 149.4 | 149.7 | 07:52:51 | 0.001 | 07:52:51 | 0.942
07:52:56 | 150.1 | 149.4 | 149.7 | 07:52:56 | 0 | 07:52:56 | 0.942
07:53:01 | 150.1 | 149.2 | 149.7 | 07:53:01 | 0 | 07:53:01 | 0.942
07:53:06 | 149.8 | 149.4 | 149.9 | 07:53:06 | 0 | 07:53:06 | 0.942
07:53:11 | 150.1 | 149.4 | 149.7 | 07:53:11 | 0 | 07:53:11 | 0.942
07:53:16 | 149.7 | 149.3 | 149.8 | 07:53:16 | 0 | 07:53:16 | 0.942
07:53:21 | 150.1 | 149.2 | 149.7 | 07:53:21 | 0 | 07:53:21 | 0.942
07:53:26 | 150.1 | 149.2 | 149.8 | 07:53:26 | 0.001 | 07:53:26 | 0.942
07:53:31 | 150.1 | 149.3 | 149.7 | 07:53:31 | 0 | 07:53:31 | 0.942
07:53:36 | 150 | 149.3 | 149.8 | 07:53:36 | 0 | 07:53:36 | 0.942
07:53:41 | 150 | 149.2 | 149.7 | 07:53:41 | 0 | 07:53:41 | 0.942
07:53:46 | 150.1 | 149.4 | 150 | 07:53:46 | 0.001 | 07:53:46 | 0.942
07:53:51 | 150.1 | 149.4 | 149.8 | 07:53:51 | 0.001 | 07:53:51 | 0.942
07:53:56 | 150.1 | 149.2 | 149.9 | 07:53:56 | 0 | 07:53:56 | 0.942
07:54:01 | 150.1 | 149.5 | 150 | 07:54:01 | 0 | 07:54:01 | 0.942
07:54:06 | 150.1 | 149.4 | 149.7 | 07:54:06 | 0 | 07:54:06 | 0.942
07:54:11 | 150.1 | 149.2 | 149.9 | 07:54:11 | 0 | 07:54:11 | 0.942
07:54:16 | 149.9 | 149.4 | 149.7 | 07:54:16 | 0 | 07:54:16 | 0.942
07:54:21 | 150.3 | 149.1 | 149.8 | 07:54:21 | 0.001 | 07:54:21 | 0.942
07:54:26 | 149.9 | 149.3 | 149.9 | 07:54:26 | 0 | 07:54:26 | 0.942
07:54:31 | 150 | 149.4 | 150 | 07:54:31 | 0.001 | 07:54:31 | 0.942
07:54:36 | 150.2 | 149.4 | 149.8 | 07:54:36 | 0 | 07:54:36 | 0.942
07:54:41 | 150 | 149.4 | 149.7 | 07:54:41 | 0 | 07:54:41 | 0.942
07:54:46 | 149.8 | 149.2 | 149.9 | 07:54:46 | 0 | 07:54:46 | 0.942
07:54:51 | 150.1 | 149.3 | 149.7 | 07:54:51 | 0.001 | 07:54:51 | 0.942
07:54:56 | 150.1 | 149.4 | 150.1 | 07:54:56 | 0 | 07:54:56 | 0.942
07:55:01 | 149.6 | 149.2 | 149.7 | 07:55:01 | 0.001 | 07:55:01 | 0.942
07:55:06 | 150 | 149.3 | 149.7 | 07:55:06 | 0 | 07:55:06 | 0.942
07:55:11 | 150 | 149.5 | 149.9 | 07:55:11 | 0.001 | 07:55:11 | 0.942
07:55:16 | 150.1 | 149.4 | 149.9 | 07:55:16 | 0 | 07:55:16 | 0.942
07:55:21 | 150 | 149.1 | 149.9 | 07:55:21 | 0 | 07:55:21 | 0.942
07:55:26 | 149.9 | 149.4 | 149.7 | 07:55:26 | 0.001 | 07:55:26 | 0.942
07:55:31 | 149.8 | 149.4 | 149.7 | 07:55:31 | 0 | 07:55:31 | 0.942
07:55:36 | 150 | 149.3 | 149.9 | 07:55:36 | 0.001 | 07:55:36 | 0.942
07:55:41 | 149.7 | 149.2 | 149.7 | 07:55:41 | 0 | 07:55:41 | 0.942
07:55:46 | 150.1 | 149.3 | 149.7 | 07:55:46 | 0.001 | 07:55:46 | 0.942
07:55:51 | 150.2 | 149.3 | 149.7 | 07:55:51 | 0.001 | 07:55:51 | 0.942
07:55:56 | 150.1 | 149.2 | 149.9 | 07:55:56 | 0.001 | 07:55:56 | 0.942
07:56:01 | 150.3 | 149.4 | 149.7 | 07:56:01 | 0.001 | 07:56:01 | 0.942
07:56:06 | 150.1 | 149.3 | 149.9 | 07:56:06 | 0 | 07:56:06 | 0.942
07:56:11 | 149.9 | 149.4 | 150 | 07:56:11 | 0.001 | 07:56:11 | 0.942
07:56:16 | 150.1 | 149.5 | 149.7 | 07:56:16 | 0.001 | 07:56:16 | 0.942
07:56:21 | 149.9 | 149 | 149.7 | 07:56:21 | 0.001 | 07:56:21 | 0.941
07:56:26 | 150.1 | 149.4 | 149.8 | 07:56:26 | 0 | 07:56:26 | 0.942
07:56:31 | 150.1 | 149.4 | 149.8 | 07:56:31 | 0.001 | 07:56:31 | 0.942
07:56:36 | 150.1 | 149.4 | 149.7 | 07:56:36 | 0 | 07:56:36 | 0.942
07:56:41 | 150.1 | 149.1 | 149.9 | 07:56:41 | 0 | 07:56:41 | 0.942
07:56:46 | 150.1 | 149.4 | 149.7 | 07:56:46 | 0 | 07:56:46 | 0.941
07:56:51 | 149.8 | 149.3 | 150 | 07:56:51 | 0.001 | 07:56:51 | 0.941
07:56:56 | 149.9 | 149.5 | 149.9 | 07:56:56 | 0.001 | 07:56:56 | 0.942
07:57:01 | 150.2 | 149.4 | 149.7 | 07:57:01 | 0.001 | 07:57:01 | 0.942
07:57:06 | 150.1 | 149.3 | 149.8 | 07:57:06 | 0.001 | 07:57:06 | 0.942
07:57:11 | 150.1 | 149.3 | 149.8 | 07:57:11 | 0 | 07:57:11 | 0.942
07:57:16 | 150.1 | 149.4 | 149.7 | 07:57:16 | 0 | 07:57:16 | 0.942
07:57:21 | 149.5 | 149.3 | 149.7 | 07:57:21 | 0 | 07:57:21 | 0.942
07:57:26 | 150 | 149.3 | 149.8 | 07:57:26 | 0 | 07:57:26 | 0.942
07:57:31 | 150.1 | 149.4 | 149.7 | 07:57:31 | 0.001 | 07:57:31 | 0.942
07:57:36 | 150.3 | 149.3 | 149.7 | 07:57:36 | 0 | 07:57:36 | 0.942
07:57:41 | 150.1 | 149 | 149.7 | 07:57:41 | 0 | 07:57:41 | 0.942
07:57:46 | 149.9 | 149.1 | 149.8 | 07:57:46 | 0 | 07:57:46 | 0.942
07:57:51 | 150.1 | 149.3 | 149.7 | 07:57:51 | 0.001 | 07:57:51 | 0.942
07:57:56 | 149.9 | 149.4 | 149.7 | 07:57:56 | 0 | 07:57:56 | 0.942
07:58:01 | 150 | 149.4 | 149.9 | 07:58:01 | 0 | 07:58:01 | 0.942
07:58:06 | 150 | 149.4 | 149.7 | 07:58:06 | 0.001 | 07:58:06 | 0.941
07:58:11 | 150 | 149.5 | 149.7 | 07:58:11 | 0 | 07:58:11 | 0.942
07:58:16 | 150.1 | 149.3 | 149.7 | 07:58:16 | 0 | 07:58:16 | 0.942
07:58:21 | 150 | 149.4 | 149.8 | 07:58:21 | 0 | 07:58:21 | 0.941
07:58:26 | 150.3 | 149.2 | 149.9 | 07:58:26 | 0 | 07:58:26 | 0.941
07:58:31 | 150.1 | 149.2 | 149.9 | 07:58:31 | 0 | 07:58:31 | 0.941
07:58:36 | 150.1 | 149.5 | 150 | 07:58:36 | 0.001 | 07:58:36 | 0.942
07:58:41 | 150.1 | 149.4 | 149.8 | 07:58:41 | 0.001 | 07:58:41 | 0.942
07:58:46 | 150.1 | 149.3 | 149.7 | 07:58:46 | 0.001 | 07:58:46 | 0.941
07:58:51 | 150 | 149.1 | 149.8 | 07:58:51 | 0 | 07:58:51 | 0.942
07:58:56 | 149.8 | 149.4 | 149.7 | 07:58:56 | 0.001 | 07:58:56 | 0.942
07:59:01 | 149.9 | 149.3 | 149.7 | 07:59:01 | 0.001 | 07:59:01 | 0.941
07:59:06 | 149.8 | 149.5 | 149.9 | 07:59:06 | 0.001 | 07:59:06 | 0.942
07:59:11 | 150.1 | 149.5 | 149.7 | 07:59:11 | 0.001 | 07:59:11 | 0.942
07:59:16 | 150.1 | 149.4 | 149.7 | 07:59:16 | 0 | 07:59:16 | 0.942
07:59:21 | 150.1 | 149.4 | 149.7 | 07:59:21 | 0.001 | 07:59:21 | 0.941
07:59:26 | 150.1 | 149.5 | 149.9 | 07:59:26 | 0.001 | 07:59:26 | 0.942
07:59:31 | 150.1 | 149.5 | 149.7 | 07:59:31 | 0.001 | 07:59:31 | 0.941
07:59:36 | 150.1 | 149.7 | 149.8 | 07:59:36 | 0 | 07:59:36 | 0.941
07:59:41 | 150.3 | 149.3 | 149.7 | 07:59:41 | 0.001 | 07:59:41 | 0.941
07:59:46 | 149.9 | 149.3 | 149.6 | 07:59:46 | 0.001 | 07:59:46 | 0.941
07:59:51 | 150 | 149.5 | 149.9 | 07:59:51 | 0.001 | 07:59:51 | 0.942
07:59:56 | 150.1 | 149.4 | 149.7 | 07:59:56 | 0.001 | 07:59:56 | 0.942
08:00:01 | 149.9 | 149.7 | 149.8 | 08:00:01 | 0.001 | 08:00:01 | 0.941
08:00:06 | 150.1 | 149.3 | 150 | 08:00:06 | 0.001 | 08:00:06 | 0.942
08:00:11 | 150.2 | 149.4 | 149.7 | 08:00:11 | 0.001 | 08:00:11 | 0.942
08:00:16 | 150 | 149.2 | 149.9 | 08:00:16 | 0.001 | 08:00:16 | 0.942
08:00:21 | 150 | 149.4 | 149.7 | 08:00:21 | 0 | 08:00:21 | 0.941
08:00:26 | 150.1 | 149.5 | 149.7 | 08:00:26 | 0.001 | 08:00:26 | 0.941
08:00:31 | 150.1 | 149.3 | 149.4 | 08:00:31 | 0.001 | 08:00:31 | 0.941
08:00:36 | 150.2 | 149.2 | 149.9 | 08:00:36 | 0 | 08:00:36 | 0.941
08:00:41 | 150.1 | 149 | 149.9 | 08:00:41 | 0.001 | 08:00:41 | 0.941
08:00:46 | 149.9 | 149.2 | 149.8 | 08:00:46 | 0 | 08:00:46 | 0.941
08:00:51 | 150 | 149.5 | 149.8 | 08:00:51 | 0 | 08:00:51 | 0.941
08:00:56 | 150 | 149 | 149.6 | 08:00:56 | 0 | 08:00:56 | 0.941
08:01:01 | 149.9 | 149.3 | 150 | 08:01:01 | 0.001 | 08:01:01 | 0.942
08:01:06 | 150.5 | 149.3 | 149.7 | 08:01:06 | 0.001 | 08:01:06 | 0.942
08:01:11 | 150.1 | 149.4 | 149.9 | 08:01:11 | 0.001 | 08:01:11 | 0.942
08:01:16 | 149.7 | 149.2 | 149.9 | 08:01:16 | 0 | 08:01:16 | 0.941
08:01:21 | 149.9 | 149.4 | 149.9 | 08:01:21 | 0.001 | 08:01:21 | 0.941
08:01:26 | 150.4 | 149.5 | 149.7 | 08:01:26 | 0.001 | 08:01:26 | 0.941
08:01:31 | 150 | 149.2 | 149.7 | 08:01:31 | 0.001 | 08:01:31 | 0.941
08:01:36 | 149.8 | 149.4 | 149.8 | 08:01:36 | 0.001 | 08:01:36 | 0.942
08:01:41 | 150.2 | 149.5 | 149.8 | 08:01:41 | 0 | 08:01:41 | 0.942
08:01:46 | 149.7 | 149.5 | 150.1 | 08:01:46 | 0 | 08:01:46 | 0.942
08:01:51 | 150.3 | 149.3 | 149.8 | 08:01:51 | 0 | 08:01:51 | 0.942
08:01:56 | 150.1 | 149.5 | 149.9 | 08:01:56 | 0 | 08:01:56 | 0.941
08:02:01 | 149.9 | 149.4 | 149.6 | 08:02:01 | 0.001 | 08:02:01 | 0.941
08:02:06 | 149.9 | 149.3 | 149.7 | 08:02:06 | 0.001 | 08:02:06 | 0.942
08:02:11 | 150.2 | 149.2 | 149.9 | 08:02:11 | 0 | 08:02:11 | 0.942
08:02:16 | 150 | 149.1 | 149.5 | 08:02:16 | 0 | 08:02:16 | 0.941
08:02:21 | 150.3 | 149.2 | 149.7 | 08:02:21 | 0.001 | 08:02:21 | 0.942
08:02:26 | 149.9 | 149.5 | 149.7 | 08:02:26 | 0.001 | 08:02:26 | 0.942
08:02:31 | 149.9 | 149.4 | 149.7 | 08:02:31 | 0.001 | 08:02:31 | 0.942
08:02:36 | 150.1 | 149.3 | 149.7 | 08:02:36 | 0.001 | 08:02:36 | 0.942
08:02:41 | 150.5 | 149.4 | 149.7 | 08:02:41 | 0.001 | 08:02:41 | 0.942
08:02:46 | 150.1 | 149.4 | 149.7 | 08:02:46 | 0 | 08:02:46 | 0.941
08:02:51 | 149.7 | 149.2 | 149.7 | 08:02:51 | 0.001 | 08:02:51 | 0.942
08:02:56 | 150.3 | 149.5 | 149.8 | 08:02:56 | 0.001 | 08:02:56 | 0.942
08:03:01 | 150.2 | 149.3 | 149.9 | 08:03:01 | 0 | 08:03:01 | 0.942
08:03:06 | 150.2 | 149.4 | 149.8 | 08:03:06 | 0.001 | 08:03:06 | 0.942
08:03:11 | 150.1 | 149.3 | 149.9 | 08:03:11 | 0.001 | 08:03:11 | 0.942
08:03:16 | 150.1 | 149.4 | 149.9 | 08:03:16 | 0 | 08:03:16 | 0.942
08:03:21 | 150.1 | 149.5 | 149.8 | 08:03:21 | 0 | 08:03:21 | 0.942
08:03:26 | 150 | 149.2 | 149.8 | 08:03:26 | 0 | 08:03:26 | 0.942
08:03:31 | 150 | 149.2 | 149.7 | 08:03:31 | 0.001 | 08:03:31 | 0.942
08:03:36 | 150.2 | 149.4 | 149.7 | 08:03:36 | 0.001 | 08:03:36 | 0.942
08:03:41 | 149.9 | 149.4 | 150 | 08:03:41 | 0.001 | 08:03:41 | 0.942
08:03:46 | 150.1 | 149.2 | 149.7 | 08:03:46 | 0.001 | 08:03:46 | 0.942
08:03:51 | 150.1 | 149.5 | 149.7 | 08:03:51 | 0 | 08:03:51 | 0.942
08:03:56 | 150 | 149 | 150.1 | 08:03:56 | 0 | 08:03:56 | 0.942
08:04:01 | 149.9 | 149.3 | 149.7 | 08:04:01 | 0.001 | 08:04:01 | 0.942
08:04:06 | 150.3 | 149.4 | 149.7 | 08:04:06 | 0.001 | 08:04:06 | 0.942
08:04:11 | 150.1 | 149 | 149.7 | 08:04:11 | 0.001 | 08:04:11 | 0.941
08:04:16 | 150.2 | 149.2 | 149.9 | 08:04:16 | 0 | 08:04:16 | 0.942
08:04:21 | 150.3 | 149.4 | 149.7 | 08:04:21 | 0 | 08:04:21 | 0.942
08:04:26 | 149.8 | 149.4 | 149.9 | 08:04:26 | 0.001 | 08:04:26 | 0.942
08:04:31 | 150.2 | 149.4 | 149.9 | 08:04:31 | 0 | 08:04:31 | 0.942
08:04:36 | 149.9 | 149 | 149.8 | 08:04:36 | 0 | 08:04:36 | 0.942
08:04:41 | 150.1 | 149.2 | 149.8 | 08:04:41 | 0.001 | 08:04:41 | 0.942
08:04:46 | 149.9 | 149.2 | 149.8 | 08:04:46 | 0 | 08:04:46 | 0.942
08:04:51 | 150.1 | 149.4 | 149.8 | 08:04:51 | 0.001 | 08:04:51 | 0.942
08:04:56 | 150.1 | 149.4 | 149.7 | 08:04:56 | 0.001 | 08:04:56 | 0.942
08:05:01 | 150.2 | 149.1 | 149.7 | 08:05:01 | 0.001 | 08:05:01 | 0.942
08:05:06 | 150.1 | 149.2 | 149.7 | 08:05:06 | 0.001 | 08:05:06 | 0.942
08:05:11 | 150.5 | 149.3 | 149.8 | 08:05:11 | 0.001 | 08:05:11 | 0.942
08:05:16 | 150.1 | 149.2 | 149.7 | 08:05:16 | 0 | 08:05:16 | 0.942
08:05:21 | 150.1 | 149.3 | 149.7 | 08:05:21 | 0.001 | 08:05:21 | 0.942
08:05:26 | 150 | 149.4 | 149.6 | 08:05:26 | 0.001 | 08:05:26 | 0.942
08:05:31 | 150.3 | 149.3 | 149.8 | 08:05:31 | 0.001 | 08:05:31 | 0.942
08:05:36 | 150.1 | 149.3 | 149.9 | 08:05:36 | 0 | 08:05:36 | 0.942
08:05:41 | 150.2 | 149.4 | 149.7 | 08:05:41 | 0.001 | 08:05:41 | 0.942
08:05:46 | 150.1 | 149.3 | 149.8 | 08:05:46 | 0.001 | 08:05:46 | 0.942
08:05:51 | 150.1 | 149.2 | 149.7 | 08:05:51 | 0.001 | 08:05:51 | 0.942
08:05:56 | 150.1 | 149.2 | 149.7 | 08:05:56 | 0.001 | 08:05:56 | 0.942
08:06:01 | 150.3 | 149.3 | 149.7 | 08:06:01 | 0.001 | 08:06:01 | 0.942
08:06:06 | 149.9 | 149.4 | 149.8 | 08:06:06 | 0 | 08:06:06 | 0.942
08:06:11 | 149.9 | 149.4 | 149.8 | 08:06:11 | 0 | 08:06:11 | 0.942
08:06:16 | 150.1 | 149.4 | 149.7 | 08:06:16 | 0 | 08:06:16 | 0.942
08:06:21 | 150.1 | 149.4 | 149.8 | 08:06:21 | 0.001 | 08:06:21 | 0.942
08:06:26 | 150.4 | 149.3 | 149.8 | 08:06:26 | 0 | 08:06:26 | 0.942
08:06:31 | 150.1 | 149.4 | 149.7 | 08:06:31 | 0.001 | 08:06:31 | 0.942
08:06:36 | 149.7 | 149.4 | 150 | 08:06:36 | 0.001 | 08:06:36 | 0.942
08:06:41 | 150.1 | 149.4 | 149.7 | 08:06:41 | 0.001 | 08:06:41 | 0.942
08:06:46 | 150.1 | 149.3 | 149.7 | 08:06:46 | 0 | 08:06:46 | 0.942
08:06:51 | 150.1 | 149.3 | 149.7 | 08:06:51 | 0.001 | 08:06:51 | 0.942
08:06:56 | 150.1 | 149.2 | 149.9 | 08:06:56 | 0.001 | 08:06:56 | 0.942
08:07:01 | 150 | 149.5 | 150 | 08:07:01 | 0.001 | 08:07:01 | 0.942
08:07:06 | 150.1 | 149.4 | 149.8 | 08:07:06 | 0.001 | 08:07:06 | 0.942
08:07:11 | 150.1 | 149.1 | 149.9 | 08:07:11 | 0.001 | 08:07:11 | 0.942
08:07:16 | 149.9 | 149.4 | 149.7 | 08:07:16 | 0.001 | 08:07:16 | 0.942
08:07:21 | 150.1 | 149.4 | 149.8 | 08:07:21 | 0 | 08:07:21 | 0.942
08:07:26 | 150 | 149.4 | 149.8 | 08:07:26 | 0.001 | 08:07:26 | 0.942
08:07:31 | 150.1 | 149.2 | 149.9 | 08:07:31 | 0.001 | 08:07:31 | 0.942
08:07:36 | 150 | 149.2 | 149.7 | 08:07:36 | 0 | 08:07:36 | 0.942
08:07:41 | 150.1 | 149.5 | 149.7 | 08:07:41 | 0.001 | 08:07:41 | 0.942
08:07:46 | 150.1 | 149.5 | 149.9 | 08:07:46 | 0.001 | 08:07:46 | 0.942
08:07:51 | 149.7 | 149.5 | 149.9 | 08:07:51 | 0.001 | 08:07:51 | 0.942
08:07:56 | 150.1 | 149.4 | 149.7 | 08:07:56 | 0.001 | 08:07:56 | 0.942
08:08:01 | 150.1 | 149.3 | 149.7 | 08:08:01 | 0.001 | 08:08:01 | 0.942
08:08:06 | 150 | 149.4 | 149.7 | 08:08:06 | 0.001 | 08:08:06 | 0.942
08:08:11 | 150.1 | 149.3 | 149.9 | 08:08:11 | 0.001 | 08:08:11 | 0.942
08:08:16 | 150.1 | 149.5 | 149.7 | 08:08:16 | 0 | 08:08:16 | 0.942
08:08:21 | 150 | 149.2 | 149.7 | 08:08:21 | 0.001 | 08:08:21 | 0.942
08:08:26 | 150.1 | 149.3 | 149.8 | 08:08:26 | 0.001 | 08:08:26 | 0.942
08:08:31 | 150.1 | 149.2 | 149.7 | 08:08:31 | 0.001 | 08:08:31 | 0.942
08:08:36 | 150.1 | 149.4 | 149.8 | 08:08:36 | 0 | 08:08:36 | 0.942
08:08:41 | 150.1 | 149.4 | 149.7 | 08:08:41 | 0.001 | 08:08:41 | 0.942
08:08:46 | 149.9 | 149.4 | 149.8 | 08:08:46 | 0.001 | 08:08:46 | 0.942
08:08:51 | 150.1 | 149.4 | 149.9 | 08:08:51 | 0 | 08:08:51 | 0.942
08:08:56 | 150.1 | 149.5 | 149.7 | 08:08:56 | 0.001 | 08:08:56 | 0.942
08:09:01 | 149.9 | 149.3 | 149.8 | 08:09:01 | 0 | 08:09:01 | 0.942
08:09:06 | 149.9 | 149.3 | 149.7 | 08:09:06 | 0.001 | 08:09:06 | 0.942
08:09:11 | 150.3 | 149.4 | 149.9 | 08:09:11 | 0 | 08:09:11 | 0.942
08:09:16 | 150 | 149.4 | 149.7 | 08:09:16 | 0.001 | 08:09:16 | 0.942
08:09:21 | 150 | 149.4 | 149.6 | 08:09:21 | 0 | 08:09:21 | 0.942
08:09:26 | 150.2 | 149.2 | 149.8 | 08:09:26 | 0 | 08:09:26 | 0.942
08:09:31 | 149.9 | 149.3 | 149.7 | 08:09:31 | 0 | 08:09:31 | 0.942
08:09:36 | 150.1 | 149.4 | 149.7 | 08:09:36 | 0 | 08:09:36 | 0.942
08:09:41 | 150.2 | 149.3 | 149.7 | 08:09:41 | 0.001 | 08:09:41 | 0.942
08:09:46 | 150.1 | 149.4 | 149.7 | 08:09:46 | 0 | 08:09:46 | 0.942
08:09:51 | 150 | 149.3 | 149.7 | 08:09:51 | 0 | 08:09:51 | 0.942
08:09:56 | 150.1 | 149.4 | 149.8 | 08:09:56 | 0.001 | 08:09:56 | 0.942
08:10:01 | 149.9 | 149.4 | 149.8 | 08:10:01 | 0 | 08:10:01 | 0.941
08:10:06 | 150.1 | 149.5 | 149.8 | 08:10:06 | 0 | 08:10:06 | 0.942
08:10:11 | 150.4 | 149.5 | 149.7 | 08:10:11 | 0 | 08:10:11 | 0.942
08:10:16 | 149.9 | 149.1 | 149.8 | 08:10:16 | 0.001 | 08:10:16 | 0.942
08:10:21 | 150.1 | 149 | 149.7 | 08:10:21 | 0 | 08:10:21 | 0.942
08:10:26 | 150.1 | 149.4 | 149.7 | 08:10:26 | 0 | 08:10:26 | 0.942
08:10:31 | 150.1 | 149.3 | 149.7 | 08:10:31 | 0.001 | 08:10:31 | 0.942
08:10:36 | 150 | 149.4 | 149.6 | 08:10:36 | 0.001 | 08:10:36 | 0.942
08:10:41 | 149.9 | 149.3 | 149.7 | 08:10:41 | 0.001 | 08:10:41 | 0.942
08:10:46 | 149.9 | 149.4 | 149.7 | 08:10:46 | 0 | 08:10:46 | 0.942
08:10:51 | 149.9 | 149.4 | 149.6 | 08:10:51 | 0 | 08:10:51 | 0.942
08:10:56 | 149.7 | 149.3 | 149.8 | 08:10:56 | 0 | 08:10:56 | 0.942
08:11:01 | 150.1 | 149.4 | 149.6 | 08:11:01 | 0 | 08:11:01 | 0.942
08:11:06 | 150.1 | 149.3 | 149.6 | 08:11:06 | 0 | 08:11:06 | 0.942
08:11:11 | 150.1 | 149.2 | 149.7 | 08:11:11 | 0.001 | 08:11:11 | 0.942
08:11:16 | 149.9 | 149.3 | 149.7 | 08:11:16 | 0 | 08:11:16 | 0.942
08:11:21 | 149.9 | 149.4 | 149.7 | 08:11:21 | 0 | 08:11:21 | 0.942
08:11:26 | 150 | 149.5 | 149.7 | 08:11:26 | 0 | 08:11:26 | 0.941
08:11:31 | 150.3 | 149.4 | 149.8 | 08:11:31 | 0 | 08:11:31 | 0.942
08:11:36 | 150 | 149.4 | 149.8 | 08:11:36 | 0.001 | 08:11:36 | 0.942
08:11:41 | 150.1 | 149.3 | 149.9 | 08:11:41 | 0.001 | 08:11:41 | 0.942
08:11:46 | 150.5 | 149.4 | 149.8 | 08:11:46 | 0 | 08:11:46 | 0.942
08:11:51 | 150.1 | 149.7 | 149.7 | 08:11:51 | 0 | 08:11:51 | 0.942
08:11:56 | 149.7 | 149.3 | 149.7 | 08:11:56 | 0.001 | 08:11:56 | 0.942
08:12:01 | 150.1 | 149.2 | 149.8 | 08:12:01 | 0.001 | 08:12:01 | 0.942
08:12:06 | 150 | 149.2 | 149.7 | 08:12:06 | 0 | 08:12:06 | 0.942
08:12:11 | 150.1 | 149.4 | 149.7 | 08:12:11 | 0.001 | 08:12:11 | 0.942
08:12:16 | 150.1 | 149.4 | 149.7 | 08:12:16 | 0 | 08:12:16 | 0.941
08:12:21 | 150 | 149.4 | 149.9 | 08:12:21 | 0.001 | 08:12:21 | 0.942
08:12:26 | 150.1 | 149.5 | 150 | 08:12:26 | 0.001 | 08:12:26 | 0.942
08:12:31 | 150.1 | 149.4 | 149.8 | 08:12:31 | 0 | 08:12:31 | 0.942
08:12:36 | 150.1 | 149.5 | 149.5 | 08:12:36 | 0.001 | 08:12:36 | 0.942
08:12:41 | 150.1 | 149.1 | 149.9 | 08:12:41 | 0.001 | 08:12:41 | 0.942
08:12:46 | 150 | 149.4 | 149.7 | 08:12:46 | 0.001 | 08:12:46 | 0.941
08:12:51 | 150.1 | 149.2 | 149.8 | 08:12:51 | 0 | 08:12:51 | 0.942
08:12:56 | 150 | 149.4 | 149.5 | 08:12:56 | 0.001 | 08:12:56 | 0.942
08:13:01 | 149.9 | 149.1 | 149.9 | 08:13:01 | 0 | 08:13:01 | 0.942
08:13:06 | 149.7 | 149.1 | 149.7 | 08:13:06 | 0.001 | 08:13:06 | 0.942
08:13:11 | 150.1 | 149.4 | 149.6 | 08:13:11 | 0 | 08:13:11 | 0.941
08:13:16 | 150.1 | 148.9 | 149.7 | 08:13:16 | 0.001 | 08:13:16 | 0.941
08:13:21 | 150 | 149.2 | 149.9 | 08:13:21 | 0 | 08:13:21 | 0.941
08:13:26 | 150.1 | 149.2 | 149.9 | 08:13:26 | 0 | 08:13:26 | 0.941
08:13:31 | 150 | 149.3 | 149.9 | 08:13:31 | 0.001 | 08:13:31 | 0.941
08:13:36 | 150.1 | 149.4 | 149.7 | 08:13:36 | 0 | 08:13:36 | 0.941
08:13:41 | 150.1 | 149.2 | 149.8 | 08:13:41 | 0 | 08:13:41 | 0.941
08:13:46 | 149.9 | 149.2 | 149.7 | 08:13:46 | 0.001 | 08:13:46 | 0.941
08:13:51 | 149.7 | 149.3 | 149.9 | 08:13:51 | 0 | 08:13:51 | 0.941
08:13:56 | 149.9 | 149.4 | 149.9 | 08:13:56 | 0.001 | 08:13:56 | 0.941
08:14:01 | 150 | 149.2 | 149.5 | 08:14:01 | 0 | 08:14:01 | 0.941
08:14:06 | 150.2 | 149.6 | 149.9 | 08:14:06 | 0.001 | 08:14:06 | 0.941
08:14:11 | 150.3 | 149.2 | 149.8 | 08:14:11 | 0.001 | 08:14:11 | 0.942
08:14:16 | 150 | 149.4 | 149.7 | 08:14:16 | 0 | 08:14:16 | 0.942
08:14:21 | 150.1 | 149.4 | 149.8 | 08:14:21 | 0 | 08:14:21 | 0.941
08:14:26 | 150.1 | 149.4 | 149.7 | 08:14:26 | 0 | 08:14:26 | 0.941
08:14:31 | 150.1 | 149.3 | 149.8 | 08:14:31 | 0 | 08:14:31 | 0.941
08:14:36 | 150.2 | 149.4 | 149.9 | 08:14:36 | 0 | 08:14:36 | 0.942
08:14:41 | 150 | 149.3 | 149.8 | 08:14:41 | 0 | 08:14:41 | 0.941
08:14:46 | 150.1 | 149.4 | 149.8 | 08:14:46 | 0.001 | 08:14:46 | 0.942
08:14:51 | 150.1 | 149.4 | 149.9 | 08:14:51 | 0 | 08:14:51 | 0.941
08:14:56 | 150 | 149.4 | 149.7 | 08:14:56 | 0 | 08:14:56 | 0.942
08:15:01 | 150.3 | 149.3 | 149.6 | 08:15:01 | 0 | 08:15:01 | 0.942
08:15:06 | 150.1 | 149.1 | 150 | 08:15:06 | 0.001 | 08:15:06 | 0.942
08:15:11 | 150.1 | 149.4 | 149.5 | 08:15:11 | 0.001 | 08:15:11 | 0.941
08:15:16 | 150.2 | 149.2 | 149.8 | 08:15:16 | 0 | 08:15:16 | 0.942
08:15:21 | 150.1 | 149.2 | 150 | 08:15:21 | 0 | 08:15:21 | 0.942
08:15:26 | 149.8 | 149 | 149.7 | 08:15:26 | 0 | 08:15:26 | 0.942
08:15:31 | 150.1 | 149.3 | 149.7 | 08:15:31 | 0.001 | 08:15:31 | 0.941
08:15:36 | 150.1 | 149.4 | 149.8 | 08:15:36 | 0.002 | 08:15:36 | 0.941
08:15:41 | 150.1 | 149.4 | 149.7 | 08:15:41 | 0 | 08:15:41 | 0.941
08:15:46 | 150 | 149.4 | 149.7 | 08:15:46 | 0.001 | 08:15:46 | 0.941
08:15:51 | 150.1 | 149.4 | 149.8 | 08:15:51 | 0.001 | 08:15:51 | 0.942
08:15:56 | 150.1 | 149.5 | 149.8 | 08:15:56 | 0.001 | 08:15:56 | 0.941
08:16:01 | 150 | 149.3 | 149.7 | 08:16:01 | 0 | 08:16:01 | 0.941
08:16:06 | 149.9 | 149.7 | 149.7 | 08:16:06 | 0.001 | 08:16:06 | 0.942
08:16:11 | 150.1 | 149.2 | 149.8 | 08:16:11 | 0 | 08:16:11 | 0.942
08:16:16 | 150 | 149.3 | 149.7 | 08:16:16 | 0 | 08:16:16 | 0.941
08:16:21 | 149.7 | 149.4 | 149.9 | 08:16:21 | 0.001 | 08:16:21 | 0.941
08:16:26 | 149.9 | 149.3 | 149.9 | 08:16:26 | 0.001 | 08:16:26 | 0.941
08:16:31 | 150.1 | 149.2 | 149.6 | 08:16:31 | 0.001 | 08:16:31 | 0.941
08:16:36 | 150 | 149.2 | 149.7 | 08:16:36 | 0 | 08:16:36 | 0.941
08:16:41 | 150.1 | 149.3 | 149.9 | 08:16:41 | 0 | 08:16:41 | 0.941
08:16:46 | 150.2 | 149.4 | 149.7 | 08:16:46 | 0 | 08:16:46 | 0.941
08:16:51 | 150.1 | 149.2 | 149.7 | 08:16:51 | 0 | 08:16:51 | 0.941
08:16:56 | 149.9 | 149.3 | 150 | 08:16:56 | 0 | 08:16:56 | 0.941
08:17:01 | 150.1 | 149.2 | 149.7 | 08:17:01 | 0.001 | 08:17:01 | 0.942
08:17:06 | 150.1 | 149.4 | 149.6 | 08:17:06 | 0 | 08:17:06 | 0.941
08:17:11 | 150.1 | 149.2 | 149.8 | 08:17:11 | 0.001 | 08:17:11 | 0.941
08:17:16 | 150 | 149.5 | 149.7 | 08:17:16 | 0 | 08:17:16 | 0.942
08:17:21 | 150.4 | 149.3 | 149.7 | 08:17:21 | 0.001 | 08:17:21 | 0.942
08:17:26 | 149.8 | 149 | 149.7 | 08:17:26 | 0 | 08:17:26 | 0.942
08:17:31 | 149.9 | 149.4 | 149.9 | 08:17:31 | 0 | 08:17:31 | 0.942
08:17:36 | 150 | 149.7 | 149.7 | 08:17:36 | 0 | 08:17:36 | 0.942
08:17:41 | 150.1 | 149.3 | 149.7 | 08:17:41 | 0 | 08:17:41 | 0.942
08:17:46 | 149.7 | 149.3 | 149.9 | 08:17:46 | 0.001 | 08:17:46 | 0.942
08:17:51 | 150.1 | 149.4 | 149.8 | 08:17:51 | 0 | 08:17:51 | 0.942
08:17:56 | 150.1 | 149 | 149.8 | 08:17:56 | 0.001 | 08:17:56 | 0.942
08:18:01 | 150 | 149.2 | 149.7 | 08:18:01 | 0 | 08:18:01 | 0.942
08:18:06 | 149.9 | 149.5 | 149.7 | 08:18:06 | 0 | 08:18:06 | 0.942
08:18:11 | 150.1 | 149.3 | 149.7 | 08:18:11 | 0.001 | 08:18:11 | 0.942
08:18:16 | 150.1 | 149.2 | 149.7 | 08:18:16 | 0.001 | 08:18:16 | 0.942
08:18:21 | 150 | 149.4 | 149.8 | 08:18:21 | 0 | 08:18:21 | 0.941
08:18:26 | 150.2 | 149.3 | 149.7 | 08:18:26 | 0 | 08:18:26 | 0.942
08:18:31 | 150.1 | 149.4 | 149.7 | 08:18:31 | 0.001 | 08:18:31 | 0.942
08:18:36 | 150.3 | 149.5 | 149.8 | 08:18:36 | 0 | 08:18:36 | 0.942
08:18:41 | 150 | 149.4 | 149.6 | 08:18:41 | 0.001 | 08:18:41 | 0.942
08:18:46 | 150.1 | 149.4 | 149.7 | 08:18:46 | 0 | 08:18:46 | 0.942
08:18:51 | 149.8 | 149.4 | 149.8 | 08:18:51 | 0.001 | 08:18:51 | 0.942
08:18:56 | 149.9 | 149.1 | 149.8 | 08:18:56 | 0 | 08:18:56 | 0.942
08:19:01 | 150.1 | 149.5 | 149.9 | 08:19:01 | 0.001 | 08:19:01 | 0.942
08:19:06 | 150.2 | 149.2 | 149.7 | 08:19:06 | 0 | 08:19:06 | 0.942
08:19:11 | 150.2 | 149.4 | 149.8 | 08:19:11 | 0 | 08:19:11 | 0.942
08:19:16 | 150.1 | 149.3 | 149.8 | 08:19:16 | 0.001 | 08:19:16 | 0.942
08:19:21 | 149.7 | 149 | 149.9 | 08:19:21 | 0 | 08:19:21 | 0.942
08:19:26 | 150.1 | 149.5 | 149.9 | 08:19:26 | 0 | 08:19:26 | 0.942
08:19:31 | 150 | 149.4 | 149.7 | 08:19:31 | 0.001 | 08:19:31 | 0.942
08:19:36 | 150.1 | 149.5 | 149.7 | 08:19:36 | 0 | 08:19:36 | 0.942
08:19:41 | 150.1 | 149.2 | 149.7 | 08:19:41 | 0.001 | 08:19:41 | 0.942
08:19:46 | 150.1 | 149.5 | 149.9 | 08:19:46 | 0 | 08:19:46 | 0.942
08:19:51 | 150.2 | 149.4 | 149.7 | 08:19:51 | 0.001 | 08:19:51 | 0.942
08:19:56 | 150.1 | 149.1 | 149.7 | 08:19:56 | 0 | 08:19:56 | 0.942
08:20:01 | 150.1 | 149.3 | 149.8 | 08:20:01 | 0 | 08:20:01 | 0.942
08:20:06 | 149.8 | 149.2 | 150.1 | 08:20:06 | 0.001 | 08:20:06 | 0.942
08:20:11 | 149.9 | 149.4 | 149.8 | 08:20:11 | 0 | 08:20:11 | 0.942
08:20:16 | 150.1 | 149.7 | 149.8 | 08:20:16 | 0 | 08:20:16 | 0.942
08:20:21 | 150.1 | 149.4 | 149.8 | 08:20:21 | 0 | 08:20:21 | 0.942
08:20:26 | 150.2 | 149.2 | 149.7 | 08:20:26 | 0 | 08:20:26 | 0.942
08:20:31 | 150.1 | 149.4 | 149.6 | 08:20:31 | 0.001 | 08:20:31 | 0.942
08:20:36 | 150.1 | 149.4 | 149.7 | 08:20:36 | 0 | 08:20:36 | 0.942
08:20:41 | 150.1 | 149.4 | 150.2 | 08:20:41 | 0 | 08:20:41 | 0.942
08:20:46 | 150 | 149.4 | 149.8 | 08:20:46 | 0.001 | 08:20:46 | 0.942
08:20:51 | 149.9 | 149.4 | 149.5 | 08:20:51 | 0 | 08:20:51 | 0.942
08:20:56 | 150.1 | 149.4 | 149.7 | 08:20:56 | 0.001 | 08:20:56 | 0.942
08:21:01 | 150.1 | 149.5 | 149.8 | 08:21:01 | 0.002 | 08:21:01 | 0.942
08:21:06 | 150.1 | 149.5 | 149.7 | 08:21:06 | 0 | 08:21:06 | 0.942
08:21:11 | 150.1 | 149.4 | 149.7 | 08:21:11 | 0.001 | 08:21:11 | 0.942
08:21:16 | 150.2 | 149.1 | 149.9 | 08:21:16 | 0.001 | 08:21:16 | 0.942
08:21:21 | 150 | 149.4 | 149.8 | 08:21:21 | 0.001 | 08:21:21 | 0.942
08:21:26 | 150 | 149.4 | 149.7 | 08:21:26 | 0 | 08:21:26 | 0.942
08:21:31 | 150.1 | 149.4 | 149.8 | 08:21:31 | 0 | 08:21:31 | 0.942
08:21:36 | 150.1 | 148.6 | 149.7 | 08:21:36 | 0 | 08:21:36 | 0.942
08:21:41 | 149.9 | 149.5 | 149.8 | 08:21:41 | 0 | 08:21:41 | 0.942
08:21:46 | 150 | 149.2 | 149.8 | 08:21:46 | 0.001 | 08:21:46 | 0.942
08:21:51 | 149.9 | 149.4 | 149.7 | 08:21:51 | 0.001 | 08:21:51 | 0.942
08:21:56 | 149.9 | 149.5 | 149.6 | 08:21:56 | 0 | 08:21:56 | 0.942
08:22:01 | 149.7 | 149.3 | 149.6 | 08:22:01 | 0.001 | 08:22:01 | 0.942
08:22:06 | 149.9 | 149.3 | 149.8 | 08:22:06 | 0.001 | 08:22:06 | 0.942
08:22:11 | 150.2 | 149.2 | 149.8 | 08:22:11 | 0.001 | 08:22:11 | 0.941
08:22:16 | 150 | 149.4 | 149.8 | 08:22:16 | 0 | 08:22:16 | 0.942
08:22:21 | 150 | 149.5 | 149.9 | 08:22:21 | 0.001 | 08:22:21 | 0.942
08:22:26 | 149.8 | 149.1 | 149.9 | 08:22:26 | 0.001 | 08:22:26 | 0.941
08:22:31 | 150 | 149.2 | 149.7 | 08:22:31 | 0.001 | 08:22:31 | 0.941
08:22:36 | 150.1 | 149.4 | 149.7 | 08:22:36 | 0.001 | 08:22:36 | 0.941
08:22:41 | 149.9 | 149.3 | 149.7 | 08:22:41 | 0.001 | 08:22:41 | 0.941
08:22:46 | 150.1 | 149.4 | 149.8 | 08:22:46 | 0.001 | 08:22:46 | 0.941
08:22:51 | 149.9 | 149.2 | 149.9 | 08:22:51 | 0.001 | 08:22:51 | 0.941
08:22:56 | 150 | 149.2 | 149.7 | 08:22:56 | 0.001 | 08:22:56 | 0.942
08:23:01 | 150.1 | 149.4 | 149.8 | 08:23:01 | 0.001 | 08:23:01 | 0.941
08:23:06 | 150.2 | 149.2 | 149.7 | 08:23:06 | 0 | 08:23:06 | 0.941
08:23:11 | 149.7 | 149.3 | 149.8 | 08:23:11 | 0.001 | 08:23:11 | 0.941
08:23:16 | 150 | 149.4 | 149.6 | 08:23:16 | 0 | 08:23:16 | 0.942
08:23:21 | 149.9 | 148.9 | 149.7 | 08:23:21 | 0.001 | 08:23:21 | 0.941
08:23:26 | 150.1 | 149.4 | 150 | 08:23:26 | 0.001 | 08:23:26 | 0.941
08:23:31 | 150 | 149.4 | 149.9 | 08:23:31 | 0 | 08:23:31 | 0.941
08:23:36 | 150.3 | 149.5 | 149.8 | 08:23:36 | 0.001 | 08:23:36 | 0.941
08:23:41 | 150.1 | 149.5 | 149.7 | 08:23:41 | 0.001 | 08:23:41 | 0.941
08:23:46 | 150.1 | 149.2 | 149.8 | 08:23:46 | 0.001 | 08:23:46 | 0.942
08:23:51 | 150.1 | 149.3 | 149.9 | 08:23:51 | 0.001 | 08:23:51 | 0.941
08:23:56 | 150.1 | 149.4 | 149.7 | 08:23:56 | 0.001 | 08:23:56 | 0.941
08:24:01 | 150.1 | 149.2 | 149.8 | 08:24:01 | 0.001 | 08:24:01 | 0.941
08:24:06 | 150 | 149.2 | 149.7 | 08:24:06 | 0.001 | 08:24:06 | 0.941
08:24:11 | 150 | 149.3 | 149.8 | 08:24:11 | 0.001 | 08:24:11 | 0.941
08:24:16 | 150 | 149.3 | 149.7 | 08:24:16 | 0.001 | 08:24:16 | 0.941
08:24:21 | 150.1 | 149.2 | 149.7 | 08:24:21 | 0 | 08:24:21 | 0.941
08:24:26 | 150.3 | 149.2 | 149.7 | 08:24:26 | 0.001 | 08:24:26 | 0.941
08:24:31 | 150.1 | 149.4 | 149.9 | 08:24:31 | 0 | 08:24:31 | 0.941
08:24:36 | 150.1 | 149.5 | 149.9 | 08:24:36 | 0 | 08:24:36 | 0.941
08:24:41 | 150.1 | 149.5 | 149.8 | 08:24:41 | 0 | 08:24:41 | 0.941
08:24:46 | 150.1 | 149.3 | 149.9 | 08:24:46 | 0.001 | 08:24:46 | 0.941
08:24:51 | 150.1 | 149 | 149.8 | 08:24:51 | 0 | 08:24:51 | 0.941
08:24:56 | 150.2 | 149.2 | 149.6 | 08:24:56 | 0.001 | 08:24:56 | 0.941
08:25:01 | 150.4 | 149.4 | 149.8 | 08:25:01 | 0 | 08:25:01 | 0.941
08:25:06 | 150.1 | 149.2 | 150.1 | 08:25:06 | 0 | 08:25:06 | 0.941
08:25:11 | 150 | 149.3 | 149.7 | 08:25:11 | 0.001 | 08:25:11 | 0.941
08:25:16 | 150.1 | 149.1 | 149.8 | 08:25:16 | 0 | 08:25:16 | 0.941
08:25:21 | 150 | 149.2 | 149.7 | 08:25:21 | 0 | 08:25:21 | 0.941
08:25:26 | 150 | 149.3 | 149.7 | 08:25:26 | 0 | 08:25:26 | 0.941
08:25:31 | 150.1 | 149.2 | 149.8 | 08:25:31 | 0 | 08:25:31 | 0.941
08:25:36 | 150.1 | 149.2 | 149.7 | 08:25:36 | 0 | 08:25:36 | 0.941
08:25:41 | 150 | 149.5 | 149.7 | 08:25:41 | 0 | 08:25:41 | 0.941
08:25:46 | 150.1 | 149.5 | 149.7 | 08:25:46 | 0 | 08:25:46 | 0.941
08:25:51 | 150 | 149.5 | 149.9 | 08:25:51 | 0.001 | 08:25:51 | 0.941
08:25:56 | 150.1 | 149.1 | 149.7 | 08:25:56 | 0 | 08:25:56 | 0.941
08:26:01 | 150.1 | 149.4 | 149.8 | 08:26:01 | 0.001 | 08:26:01 | 0.941
08:26:06 | 150.1 | 149.4 | 149.8 | 08:26:06 | 0 | 08:26:06 | 0.941
08:26:11 | 149.9 | 149.3 | 149.8 | 08:26:11 | 0.001 | 08:26:11 | 0.941
08:26:16 | 150 | 149 | 150.2 | 08:26:16 | 0.001 | 08:26:16 | 0.941
08:26:21 | 150.1 | 149.5 | 149.8 | 08:26:21 | 0 | 08:26:21 | 0.942
08:26:26 | 150.5 | 149.2 | 149.8 | 08:26:26 | 0.001 | 08:26:26 | 0.942
08:26:31 | 150 | 149.4 | 149.7 | 08:26:31 | 0.001 | 08:26:31 | 0.941
08:26:36 | 150.1 | 149.2 | 149.7 | 08:26:36 | 0.001 | 08:26:36 | 0.942
08:26:41 | 150.1 | 149.4 | 149.7 | 08:26:41 | 0.001 | 08:26:41 | 0.941
08:26:46 | 150.1 | 149.5 | 149.6 | 08:26:46 | 0.001 | 08:26:46 | 0.942
08:26:51 | 150.2 | 149.3 | 149.9 | 08:26:51 | 0 | 08:26:51 | 0.941
08:26:56 | 150.2 | 149.3 | 149.7 | 08:26:56 | 0.001 | 08:26:56 | 0.941
08:27:01 | 150.3 | 149.3 | 149.8 | 08:27:01 | 0.001 | 08:27:01 | 0.941
08:27:06 | 150.1 | 149 | 149.7 | 08:27:06 | 0.001 | 08:27:06 | 0.942
08:27:11 | 150.4 | 149.3 | 149.7 | 08:27:11 | 0 | 08:27:11 | 0.942
08:27:16 | 150.1 | 149.7 | 149.7 | 08:27:16 | 0 | 08:27:16 | 0.942
08:27:21 | 150.1 | 149.2 | 149.8 | 08:27:21 | 0.001 | 08:27:21 | 0.942
08:27:26 | 149.9 | 149.5 | 149.8 | 08:27:26 | 0.001 | 08:27:26 | 0.942
08:27:31 | 150.1 | 149.4 | 149.7 | 08:27:31 | 0 | 08:27:31 | 0.942
08:27:36 | 150.2 | 149.2 | 149.7 | 08:27:36 | 0 | 08:27:36 | 0.941
08:27:41 | 150.1 | 149.3 | 149.7 | 08:27:41 | 0.001 | 08:27:41 | 0.941
08:27:46 | 150.1 | 149.3 | 149.8 | 08:27:46 | 0 | 08:27:46 | 0.942
08:27:51 | 150.1 | 149.2 | 149.8 | 08:27:51 | 0 | 08:27:51 | 0.942
08:27:56 | 150.1 | 149.4 | 149.8 | 08:27:56 | 0.001 | 08:27:56 | 0.942
08:28:01 | 150.1 | 149.3 | 149.7 | 08:28:01 | 0 | 08:28:01 | 0.941
08:28:06 | 149.9 | 149.2 | 149.6 | 08:28:06 | 0.001 | 08:28:06 | 0.942
08:28:11 | 149.9 | 149.5 | 149.7 | 08:28:11 | 0.001 | 08:28:11 | 0.941
08:28:16 | 150.1 | 149.3 | 149.8 | 08:28:16 | 0 | 08:28:16 | 0.942
08:28:21 | 149.9 | 149.4 | 149.7 | 08:28:21 | 0 | 08:28:21 | 0.942
08:28:26 | 150.1 | 149.2 | 149.8 | 08:28:26 | 0.001 | 08:28:26 | 0.942
08:28:31 | 150.1 | 149.4 | 149.7 | 08:28:31 | 0.001 | 08:28:31 | 0.942
08:28:36 | 149.8 | 149.2 | 149.5 | 08:28:36 | 0 | 08:28:36 | 0.941
08:28:41 | 149.7 | 149.3 | 149.7 | 08:28:41 | 0.001 | 08:28:41 | 0.942
08:28:46 | 150.1 | 149.5 | 149.4 | 08:28:46 | 0 | 08:28:46 | 0.942
08:28:51 | 149.9 | 149.4 | 149.7 | 08:28:51 | 0.001 | 08:28:51 | 0.941
08:28:56 | 150.1 | 149.4 | 149.9 | 08:28:56 | 0.001 | 08:28:56 | 0.942
08:29:01 | 149.7 | 149.4 | 149.7 | 08:29:01 | 0.001 | 08:29:01 | 0.942
08:29:06 | 149.8 | 149.4 | 150 | 08:29:06 | 0.001 | 08:29:06 | 0.942
08:29:11 | 150.1 | 149.2 | 149.9 | 08:29:11 | 0 | 08:29:11 | 0.942
08:29:16 | 150 | 149.4 | 149.8 | 08:29:16 | 0 | 08:29:16 | 0.942
08:29:21 | 150.1 | 149.4 | 149.7 | 08:29:21 | 0.001 | 08:29:21 | 0.941
08:29:26 | 150.1 | 149.3 | 149.5 | 08:29:26 | 0 | 08:29:26 | 0.941
08:29:31 | 149.9 | 149.4 | 149.7 | 08:29:31 | 0.001 | 08:29:31 | 0.941
08:29:36 | 150 | 149 | 149.7 | 08:29:36 | 0.001 | 08:29:36 | 0.942
08:29:41 | 149.7 | 149.2 | 149.7 | 08:29:41 | 0 | 08:29:41 | 0.942
08:29:46 | 150.1 | 149.2 | 149.8 | 08:29:46 | 0.001 | 08:29:46 | 0.942
08:29:51 | 150 | 149.5 | 149.8 | 08:29:51 | 0.001 | 08:29:51 | 0.942
08:29:56 | 150.1 | 149.4 | 149.8 | 08:29:56 | 0.001 | 08:29:56 | 0.942
08:30:01 | 150.1 | 149.5 | 149.8 | 08:30:01 | 0.001 | 08:30:01 | 0.942
08:30:06 | 150.1 | 149.5 | 149.8 | 08:30:06 | 0 | 08:30:06 | 0.942
08:30:11 | 149.5 | 149.4 | 149.7 | 08:30:11 | 0 | 08:30:11 | 0.942
08:30:16 | 150.1 | 149.2 | 149.8 | 08:30:16 | 0.001 | 08:30:16 | 0.942
08:30:21 | 150.4 | 149.2 | 149.7 | 08:30:21 | 0.001 | 08:30:21 | 0.942
08:30:26 | 150.1 | 149.2 | 149.7 | 08:30:26 | 0 | 08:30:26 | 0.942
08:30:31 | 150.1 | 149.3 | 149.8 | 08:30:31 | 0.001 | 08:30:31 | 0.942
08:30:36 | 150.1 | 149.4 | 149.8 | 08:30:36 | 0 | 08:30:36 | 0.999
08:30:41 | 149.7 | 149.2 | 149.9 | 08:30:41 | 0 | 08:30:41 | 0.977
08:30:46 | 150 | 149.5 | 149.8 | 08:30:46 | 0.001 | 08:30:46 | 0.978
08:30:51 | 150 | 149.3 | 149.9 | 08:30:51 | 0.001 | 08:30:51 | 0.978
08:30:56 | 150.1 | 149.1 | 149.8 | 08:30:56 | 0.001 | 08:30:56 | 0.978
08:31:01 | 149.8 | 149.1 | 150.1 | 08:31:01 | 0.001 | 08:31:01 | 0.987
08:31:06 | 150.1 | 149.2 | 149.7 | 08:31:06 | 0.001 | 08:31:06 | 1.043
08:31:11 | 150.1 | 149.4 | 149.7 | 08:31:11 | 0 | 08:31:11 | 0.968
08:31:16 | 149.9 | 149.5 | 149.7 | 08:31:16 | 0.001 | 08:31:16 | 0.974
08:31:21 | 150 | 149.3 | 150.1 | 08:31:21 | 0 | 08:31:21 | 0.974
08:31:26 | 150.1 | 149.1 | 149.5 | 08:31:26 | 0.001 | 08:31:26 | 0.874
08:31:31 | 150.1 | 149.3 | 149.7 | 08:31:31 | 0.001 | 08:31:31 | 0.874
08:31:36 | 149.7 | 149.2 | 149.9 | 08:31:36 | 0.001 | 08:31:36 | 0.874
08:31:41 | 150 | 149.3 | 149.9 | 08:31:41 | 0.001 | 08:31:41 | 0.874
08:31:46 | 150 | 149.2 | 149.7 | 08:31:46 | 0 | 08:31:46 | 0.874
08:31:51 | 150.1 | 149.2 | 149.7 | 08:31:51 | 0 | 08:31:51 | 0.874
08:31:56 | 150.1 | 149.4 | 149.9 | 08:31:56 | 0.001 | 08:31:56 | 0.874
08:32:01 | 149.9 | 149.2 | 149.9 | 08:32:01 | 0.001 | 08:32:01 | 0.874
08:32:06 | 150.1 | 149.2 | 149.7 | 08:32:06 | 0 | 08:32:06 | 0.874
08:32:11 | 150.1 | 149.2 | 150 | 08:32:11 | 0 | 08:32:11 | 0.874
08:32:16 | 150.1 | 149.4 | 150.1 | 08:32:16 | 0.001 | 08:32:16 | 0.874
08:32:21 | 150 | 149.2 | 149.7 | 08:32:21 | 0.001 | 08:32:21 | 0.874
08:32:26 | 150.1 | 149.7 | 149.8 | 08:32:26 | 0.001 | 08:32:26 | 0.874
08:32:31 | 150.2 | 149.4 | 149.9 | 08:32:31 | 0 | 08:32:31 | 0.874
08:32:36 | 149.7 | 149.2 | 149.7 | 08:32:36 | 0 | 08:32:36 | 0.874
08:32:41 | 149.9 | 149.4 | 149.9 | 08:32:41 | 0.001 | 08:32:41 | 0.874
08:32:46 | 149.9 | 149.2 | 149.9 | 08:32:46 | 0 | 08:32:46 | 0.874
08:32:51 | 150.1 | 149.2 | 149.7 | 08:32:51 | 0 | 08:32:51 | 0.874
08:32:56 | 149.9 | 149.1 | 149.8 | 08:32:56 | 0 | 08:32:56 | 0.874
08:33:01 | 150.1 | 149.4 | 149.8 | 08:33:01 | 0 | 08:33:01 | 0.874
08:33:06 | 150.1 | 149.4 | 149.9 | 08:33:06 | 0.001 | 08:33:06 | 0.874
08:33:11 | 150.2 | 149.4 | 150 | 08:33:11 | 0.001 | 08:33:11 | 0.874
08:33:16 | 150.1 | 149.4 | 149.8 | 08:33:16 | 0.001 | 08:33:16 | 0.874
08:33:21 | 150.1 | 149.2 | 149.7 | 08:33:21 | 0.001 | 08:33:21 | 0.874
08:33:26 | 150.1 | 149.2 | 149.9 | 08:33:26 | 0.001 | 08:33:26 | 0.874
08:33:31 | 149.9 | 149.5 | 149.7 | 08:33:31 | 0 | 08:33:31 | 0.874
08:33:36 | 150.1 | 149.2 | 150 | 08:33:36 | 0 | 08:33:36 | 0.874
08:33:41 | 149.7 | 149.4 | 149.8 | 08:33:41 | 0.001 | 08:33:41 | 0.874
08:33:46 | 150.1 | 149.4 | 149.7 | 08:33:46 | 0.001 | 08:33:46 | 0.874
08:33:51 | 150.1 | 149.4 | 149.7 | 08:33:51 | 0.001 | 08:33:51 | 0.874
08:33:56 | 150.1 | 149.2 | 149.5 | 08:33:56 | 0.001 | 08:33:56 | 0.874
08:34:01 | 150.1 | 149.3 | 149.9 | 08:34:01 | 0.001 | 08:34:01 | 0.874
08:34:06 | 150.1 | 149.2 | 149.7 | 08:34:06 | 0.001 | 08:34:06 | 0.874
08:34:11 | 150.1 | 149.2 | 149.8 | 08:34:11 | 0.001 | 08:34:11 | 0.874
08:34:16 | 150.1 | 149.5 | 149.7 | 08:34:16 | 0.001 | 08:34:16 | 0.874
08:34:21 | 150 | 149.4 | 149.7 | 08:34:21 | 0.001 | 08:34:21 | 0.874
08:34:26 | 150.1 | 149.2 | 149.9 | 08:34:26 | 0.001 | 08:34:26 | 0.874
08:34:31 | 150.2 | 149.2 | 149.8 | 08:34:31 | 0 | 08:34:31 | 0.874
08:34:36 | 150.2 | 149.2 | 149.8 | 08:34:36 | 0.001 | 08:34:36 | 0.874
08:34:41 | 150.2 | 149.2 | 149.8 | 08:34:41 | 0 | 08:34:41 | 0.874
08:34:46 | 150.1 | 149.4 | 149.7 | 08:34:46 | 0.001 | 08:34:46 | 0.874
08:34:51 | 150.1 | 149.4 | 149.7 | 08:34:51 | 0.001 | 08:34:51 | 0.874
08:34:56 | 150.1 | 149.3 | 149.8 | 08:34:56 | 0.001 | 08:34:56 | 0.874
08:35:01 | 150.1 | 149.3 | 149.8 | 08:35:01 | 0.001 | 08:35:01 | 0.874
08:35:06 | 150.1 | 149.4 | 149.8 | 08:35:06 | 0 | 08:35:06 | 0.874
08:35:11 | 150 | 149.3 | 149.8 | 08:35:11 | 0.001 | 08:35:11 | 0.874
08:35:16 | 150.1 | 149.2 | 149.9 | 08:35:16 | 0.001 | 08:35:16 | 0.874
08:35:21 | 150.1 | 149.3 | 149.7 | 08:35:21 | 0 | 08:35:21 | 0.874
08:35:26 | 150.1 | 149.4 | 149.7 | 08:35:26 | 0 | 08:35:26 | 0.874
08:35:31 | 150 | 149.4 | 149.7 | 08:35:31 | 0 | 08:35:31 | 0.874
08:35:36 | 150.2 | 149.4 | 149.7 | 08:35:36 | 0 | 08:35:36 | 0.874
08:35:41 | 150.1 | 149.4 | 149.8 | 08:35:41 | 0.001 | 08:35:41 | 0.874
08:35:46 | 150.1 | 149.4 | 149.8 | 08:35:46 | 0 | 08:35:46 | 0.874
08:35:51 | 149.7 | 149.3 | 149.8 | 08:35:51 | 0 | 08:35:51 | 0.874
08:35:56 | 150 | 149.3 | 149.7 | 08:35:56 | 0.001 | 08:35:56 | 0.874
08:36:01 | 150.2 | 149.4 | 150 | 08:36:01 | 0 | 08:36:01 | 0.874
08:36:06 | 150.1 | 149.1 | 149.9 | 08:36:06 | 0.001 | 08:36:06 | 0.874
08:36:11 | 150.1 | 149 | 149.7 | 08:36:11 | 0.001 | 08:36:11 | 0.874
08:36:16 | 150 | 149.2 | 149.8 | 08:36:16 | 0.001 | 08:36:16 | 0.874
08:36:21 | 149.9 | 149.4 | 149.9 | 08:36:21 | 0.001 | 08:36:21 | 0.874
08:36:26 | 150.1 | 149.5 | 149.7 | 08:36:26 | 0.001 | 08:36:26 | 0.874
08:36:31 | 150.1 | 149.2 | 149.8 | 08:36:31 | 0.001 | 08:36:31 | 0.874
08:36:36 | 150 | 149.3 | 149.7 | 08:36:36 | 0.001 | 08:36:36 | 0.874
08:36:41 | 150.1 | 149.2 | 149.8 | 08:36:41 | 0 | 08:36:41 | 0.874
08:36:46 | 150.1 | 149.4 | 150.1 | 08:36:46 | 0.001 | 08:36:46 | 0.874
08:36:51 | 150.1 | 149.2 | 149.7 | 08:36:51 | 0.001 | 08:36:51 | 0.874
08:36:56 | 149.9 | 149.4 | 149.5 | 08:36:56 | 0 | 08:36:56 | 0.874
08:37:01 | 150 | 149.2 | 149.7 | 08:37:01 | 0.001 | 08:37:01 | 0.874
08:37:06 | 149.9 | 149.1 | 149.9 | 08:37:06 | 0.001 | 08:37:06 | 0.874
08:37:11 | 149.9 | 149 | 149.8 | 08:37:11 | 0.001 | 08:37:11 | 0.874
08:37:16 | 150.1 | 149.3 | 149.9 | 08:37:16 | 0 | 08:37:16 | 0.874
08:37:21 | 150 | 149.4 | 149.8 | 08:37:21 | 0 | 08:37:21 | 0.874
08:37:26 | 149.9 | 149.4 | 149.6 | 08:37:26 | 0 | 08:37:26 | 0.874
08:37:31 | 150 | 149.4 | 149.7 | 08:37:31 | 0 | 08:37:31 | 0.874
08:37:36 | 150.2 | 149.3 | 149.8 | 08:37:36 | 0 | 08:37:36 | 0.874
08:37:41 | 149.8 | 149.5 | 149.7 | 08:37:41 | 0.001 | 08:37:41 | 0.874
08:37:46 | 150.2 | 149.2 | 149.7 | 08:37:46 | 0 | 08:37:46 | 0.874
08:37:51 | 149.7 | 149.4 | 149.7 | 08:37:51 | 0 | 08:37:51 | 0.874
08:37:56 | 150.1 | 149.2 | 149.7 | 08:37:56 | 0 | 08:37:56 | 0.874
08:38:01 | 150.2 | 149.5 | 149.7 | 08:38:01 | 0 | 08:38:01 | 0.874
08:38:06 | 150.1 | 149.2 | 149.7 | 08:38:06 | 0 | 08:38:06 | 0.874
08:38:11 | 150.1 | 149.4 | 149.8 | 08:38:11 | 0 | 08:38:11 | 0.874
08:38:16 | 150 | 149.4 | 149.8 | 08:38:16 | 0.001 | 08:38:16 | 0.874
08:38:21 | 149.8 | 149.4 | 149.7 | 08:38:21 | 0.001 | 08:38:21 | 0.874
08:38:26 | 150.1 | 149.4 | 149.8 | 08:38:26 | 0.001 | 08:38:26 | 0.874
08:38:31 | 150 | 149.4 | 149.8 | 08:38:31 | 0.001 | 08:38:31 | 0.874
08:38:36 | 150.1 | 149 | 149.8 | 08:38:36 | 0 | 08:38:36 | 0.874
08:38:41 | 150 | 149.4 | 150 | 08:38:41 | 0.001 | 08:38:41 | 0.874
08:38:46 | 150.1 | 149.4 | 149.8 | 08:38:46 | 0 | 08:38:46 | 0.874
08:38:51 | 150.1 | 149.4 | 149.8 | 08:38:51 | 0.001 | 08:38:51 | 0.974
08:38:56 | 149.9 | 149.3 | 149.7 | 08:38:56 | 0.001 | 08:38:56 | 0.974
08:39:01 | 149.9 | 149.4 | 150 | 08:39:01 | 0.001 | 08:39:01 | 0.974
08:39:06 | 149.9 | 149.5 | 149.9 | 08:39:06 | 0.001 | 08:39:06 | 0.974
08:39:11 | 150.1 | 149.2 | 149.9 | 08:39:11 | 0 | 08:39:11 | 0.974
08:39:16 | 150.1 | 149.4 | 149.7 | 08:39:16 | 0.001 | 08:39:16 | 0.974
08:39:21 | 149.9 | 149 | 150.1 | 08:39:21 | 0.001 | 08:39:21 | 0.974
08:39:26 | 150.1 | 149.5 | 149.7 | 08:39:26 | 0.001 | 08:39:26 | 0.974
08:39:31 | 150.1 | 149.7 | 149.7 | 08:39:31 | 0.001 | 08:39:31 | 0.974
08:39:36 | 150.1 | 149.2 | 149.7 | 08:39:36 | 0.001 | 08:39:36 | 0.974
08:39:41 | 150.1 | 149.7 | 149.9 | 08:39:41 | 0.001 | 08:39:41 | 0.974
08:39:46 | 149.7 | 149.3 | 149.7 | 08:39:46 | 0 | 08:39:46 | 0.974
08:39:51 | 149.6 | 149.4 | 149.7 | 08:39:51 | 0.001 | 08:39:51 | 0.974
08:39:56 | 150.1 | 149.4 | 149.7 | 08:39:56 | 0 | 08:39:56 | 0.974
08:40:01 | 150.1 | 149.2 | 149.7 | 08:40:01 | 0.001 | 08:40:01 | 0.974
08:40:06 | 150.1 | 149.4 | 149.9 | 08:40:06 | 0 | 08:40:06 | 0.974
08:40:11 | 150.1 | 149.2 | 149.7 | 08:40:11 | 0 | 08:40:11 | 0.974
08:40:16 | 149.7 | 149.4 | 149.7 | 08:40:16 | 0 | 08:40:16 | 0.974
08:40:21 | 150.1 | 149.5 | 149.8 | 08:40:21 | 0.001 | 08:40:21 | 0.974
08:40:26 | 150.2 | 149.4 | 149.6 | 08:40:26 | 0 | 08:40:26 | 0.974
08:40:31 | 150 | 149.5 | 149.7 | 08:40:31 | 0 | 08:40:31 | 0.974
08:40:36 | 150 | 149.7 | 149.9 | 08:40:36 | 0.001 | 08:40:36 | 0.974
08:40:41 | 149.8 | 149.6 | 149.5 | 08:40:41 | 0 | 08:40:41 | 0.974
08:40:46 | 150 | 149.2 | 149.7 | 08:40:46 | 0 | 08:40:46 | 0.974
08:40:51 | 149.8 | 149.4 | 149.7 | 08:40:51 | 0 | 08:40:51 | 0.974
08:40:56 | 150.1 | 149.3 | 149.8 | 08:40:56 | 0 | 08:40:56 | 0.974
08:41:01 | 150.1 | 149.2 | 149.7 | 08:41:01 | 0.001 | 08:41:01 | 0.974
08:41:06 | 149.8 | 149.3 | 149.9 | 08:41:06 | 0 | 08:41:06 | 0.974
08:41:11 | 150.3 | 149.4 | 150 | 08:41:11 | 0.001 | 08:41:11 | 0.974
08:41:16 | 150.3 | 149.2 | 149.7 | 08:41:16 | 0.001 | 08:41:16 | 0.974
08:41:21 | 150.1 | 149.2 | 149.8 | 08:41:21 | 0.001 | 08:41:21 | 0.974
08:41:26 | 150.5 | 149.4 | 149.7 | 08:41:26 | 0 | 08:41:26 | 0.974
08:41:31 | 150.1 | 149.2 | 149.7 | 08:41:31 | 0.001 | 08:41:31 | 0.974
08:41:36 | 150.1 | 149.5 | 149.9 | 08:41:36 | 0.001 | 08:41:36 | 0.974
08:41:41 | 150 | 149.2 | 149.8 | 08:41:41 | 0.001 | 08:41:41 | 0.974
08:41:46 | 150.1 | 149.4 | 149.9 | 08:41:46 | 0 | 08:41:46 | 0.974
08:41:51 | 150 | 149.4 | 149.7 | 08:41:51 | 0 | 08:41:51 | 0.974
08:41:56 | 150.2 | 149.3 | 149.8 | 08:41:56 | 0.001 | 08:41:56 | 0.974
08:42:01 | 150.1 | 149.3 | 149.9 | 08:42:01 | 0 | 08:42:01 | 0.974
08:42:06 | 150.1 | 149.2 | 149.9 | 08:42:06 | 0 | 08:42:06 | 0.974
08:42:11 | 150.1 | 149.4 | 149.8 | 08:42:11 | 0 | 08:42:11 | 0.974
08:42:16 | 150.1 | 149.1 | 150 | 08:42:16 | 0 | 08:42:16 | 0.974
08:42:21 | 150 | 149.2 | 150 | 08:42:21 | 0 | 08:42:21 | 0.974
08:42:26 | 150 | 149.4 | 149.7 | 08:42:26 | 0 | 08:42:26 | 0.974
08:42:31 | 150.2 | 149.3 | 149.8 | 08:42:31 | 0 | 08:42:31 | 0.974
08:42:36 | 150 | 149 | 149.7 | 08:42:36 | 0 | 08:42:36 | 0.974
08:42:41 | 150.3 | 149.4 | 149.8 | 08:42:41 | 0 | 08:42:41 | 0.974
08:42:46 | 150 | 149.5 | 149.7 | 08:42:46 | 0 | 08:42:46 | 0.974
08:42:51 | 150.1 | 149.4 | 149.7 | 08:42:51 | 0 | 08:42:51 | 0.974
08:42:56 | 150.1 | 149.4 | 149.9 | 08:42:56 | 0 | 08:42:56 | 0.974
08:43:01 | 150.1 | 149.3 | 149.8 | 08:43:01 | 0 | 08:43:01 | 0.974
08:43:06 | 149.8 | 149.2 | 149.6 | 08:43:06 | 0 | 08:43:06 | 0.974
08:43:11 | 150.2 | 149.1 | 149.7 | 08:43:11 | 0 | 08:43:11 | 0.974
08:43:16 | 150.1 | 149.4 | 149.7 | 08:43:16 | 0.001 | 08:43:16 | 0.974
08:43:21 | 150.1 | 149.3 | 149.9 | 08:43:21 | 0 | 08:43:21 | 0.974
08:43:26 | 149.9 | 149.5 | 149.8 | 08:43:26 | 0 | 08:43:26 | 0.974
08:43:31 | 149.8 | 149.4 | 149.7 | 08:43:31 | 0 | 08:43:31 | 0.974
08:43:36 | 149.8 | 149.3 | 150 | 08:43:36 | 0 | 08:43:36 | 0.974
08:43:41 | 150.2 | 149.4 | 149.7 | 08:43:41 | 0 | 08:43:41 | 0.974
08:43:46 | 150.1 | 149.2 | 149.8 | 08:43:46 | 0 | 08:43:46 | 0.974
08:43:51 | 150.1 | 149.3 | 149.8 | 08:43:51 | 0.001 | 08:43:51 | 0.974
08:43:56 | 150.2 | 149.4 | 149.9 | 08:43:56 | 0 | 08:43:56 | 0.974
08:44:01 | 149.8 | 149.2 | 149.8 | 08:44:01 | 0 | 08:44:01 | 0.974
08:44:06 | 150.3 | 149.5 | 149.9 | 08:44:06 | 0 | 08:44:06 | 0.974
08:44:11 | 150 | 149.2 | 149.7 | 08:44:11 | 0.001 | 08:44:11 | 0.974
08:44:16 | 149.9 | 149.4 | 149.8 | 08:44:16 | 0.001 | 08:44:16 | 0.874
08:44:21 | 150.1 | 149.4 | 149.9 | 08:44:21 | 0 | 08:44:21 | 0.874
08:44:26 | 149.9 | 149.4 | 149.7 | 08:44:26 | 0 | 08:44:26 | 0.874
08:44:31 | 150 | 149.5 | 149.9 | 08:44:31 | 0 | 08:44:31 | 0.874
08:44:36 | 150.1 | 149.4 | 149.7 | 08:44:36 | 0 | 08:44:36 | 0.874
08:44:41 | 150 | 149.4 | 149.8 | 08:44:41 | 0 | 08:44:41 | 0.874
08:44:46 | 150.1 | 149.2 | 149.6 | 08:44:46 | 0.001 | 08:44:46 | 0.874
08:44:51 | 150.1 | 149.1 | 149.7 | 08:44:51 | 0 | 08:44:51 | 0.874
08:44:56 | 150.1 | 149.4 | 149.7 | 08:44:56 | 0 | 08:44:56 | 0.874
08:45:01 | 150.1 | 149.3 | 149.8 | 08:45:01 | 0 | 08:45:01 | 0.874
08:45:06 | 150 | 149.4 | 149.7 | 08:45:06 | 0.001 | 08:45:06 | 0.874
08:45:11 | 150.1 | 149.5 | 149.7 | 08:45:11 | 0.001 | 08:45:11 | 0.874
08:45:16 | 150.1 | 149.4 | 149.8 | 08:45:16 | 0 | 08:45:16 | 0.874
08:45:21 | 149.8 | 149.4 | 149.7 | 08:45:21 | 0.001 | 08:45:21 | 0.874
08:45:26 | 150 | 149.5 | 149.7 | 08:45:26 | 0.001 | 08:45:26 | 0.874
08:45:31 | 150.1 | 149.3 | 149.8 | 08:45:31 | 0.001 | 08:45:31 | 0.874
08:45:36 | 150 | 149.3 | 149.9 | 08:45:36 | 0 | 08:45:36 | 0.874
08:45:41 | 149.9 | 149.4 | 149.7 | 08:45:41 | 0 | 08:45:41 | 0.874
08:45:46 | 150 | 149.7 | 149.9 | 08:45:46 | 0 | 08:45:46 | 0.874
08:45:51 | 150.1 | 149.2 | 149.8 | 08:45:51 | 0 | 08:45:51 | 0.874
08:45:56 | 150.1 | 149.4 | 149.7 | 08:45:56 | 0 | 08:45:56 | 0.974
08:46:01 | 150.1 | 149.4 | 149.7 | 08:46:01 | 0 | 08:46:01 | 0.974
08:46:06 | 149.9 | 149.4 | 150 | 08:46:06 | 0.001 | 08:46:06 | 0.974
08:46:11 | 150.1 | 149.3 | 149.9 | 08:46:11 | 0 | 08:46:11 | 0.974
08:46:16 | 150.1 | 149.2 | 149.4 | 08:46:16 | 0 | 08:46:16 | 0.974
08:46:21 | 150.1 | 149.5 | 149.7 | 08:46:21 | 0 | 08:46:21 | 0.974
08:46:26 | 150.3 | 149.3 | 149.8 | 08:46:26 | 0 | 08:46:26 | 0.974
08:46:31 | 150.3 | 149.3 | 149.7 | 08:46:31 | 0.001 | 08:46:31 | 0.974
08:46:36 | 150.1 | 149.2 | 149.6 | 08:46:36 | 0 | 08:46:36 | 0.974
08:46:41 | 150.1 | 149.4 | 149.9 | 08:46:41 | 0.001 | 08:46:41 | 0.974
08:46:46 | 150.4 | 149.4 | 149.7 | 08:46:46 | 0 | 08:46:46 | 0.974
08:46:51 | 150.1 | 149.5 | 149.7 | 08:46:51 | 0 | 08:46:51 | 0.974
08:46:56 | 150 | 149.4 | 149.7 | 08:46:56 | 0 | 08:46:56 | 0.974
08:47:01 | 149.9 | 149.3 | 149.7 | 08:47:01 | 0 | 08:47:01 | 0.974
08:47:06 | 150.1 | 149.1 | 150.1 | 08:47:06 | 0 | 08:47:06 | 0.974
08:47:11 | 150.4 | 149.2 | 149.7 | 08:47:11 | 0.001 | 08:47:11 | 0.974
08:47:16 | 150 | 149.5 | 149.7 | 08:47:16 | 0 | 08:47:16 | 0.974
08:47:21 | 150 | 149.2 | 150.2 | 08:47:21 | 0 | 08:47:21 | 0.974
08:47:26 | 150.1 | 149.4 | 150.1 | 08:47:26 | 0 | 08:47:26 | 0.974
08:47:31 | 149.9 | 149.3 | 150 | 08:47:31 | 0 | 08:47:31 | 0.974
08:47:36 | 150 | 149.3 | 149.8 | 08:47:36 | 0 | 08:47:36 | 0.974
08:47:41 | 150.1 | 149.3 | 149.8 | 08:47:41 | 0 | 08:47:41 | 0.974
08:47:46 | 150.1 | 149.4 | 149.7 | 08:47:46 | 0.001 | 08:47:46 | 0.974
08:47:51 | 150.1 | 149.5 | 149.8 | 08:47:51 | 0 | 08:47:51 | 0.974
08:47:56 | 150.1 | 149.3 | 149.7 | 08:47:56 | 0 | 08:47:56 | 0.973
08:48:01 | 149.9 | 149.2 | 149.7 | 08:48:01 | 0 | 08:48:01 | 0.97
08:48:06 | 150 | 149.4 | 149.7 | 08:48:06 | 0 | 08:48:06 | 0.969
08:48:11 | 150 | 149.4 | 149.7 | 08:48:11 | 0.001 | 08:48:11 | 0.966
08:48:16 | 149.9 | 149.3 | 149.7 | 08:48:16 | 0 | 08:48:16 | 0.965
08:48:21 | 150 | 149.4 | 150.1 | 08:48:21 | 0 | 08:48:21 | 0.962
08:48:26 | 149.9 | 149.5 | 149.9 | 08:48:26 | 0 | 08:48:26 | 0.961
08:48:31 | 149.8 | 149.3 | 149.5 | 08:48:31 | 0.001 | 08:48:31 | 0.958
08:48:36 | 149.9 | 149.4 | 149.8 | 08:48:36 | 0 | 08:48:36 | 0.957
08:48:41 | 150.1 | 149.3 | 149.7 | 08:48:41 | 0 | 08:48:41 | 0.955
08:48:46 | 150.1 | 149.4 | 149.9 | 08:48:46 | 0 | 08:48:46 | 0.953
08:48:51 | 149.9 | 149.4 | 149.8 | 08:48:51 | 0.001 | 08:48:51 | 0.951
08:48:56 | 150.3 | 149.4 | 149.7 | 08:48:56 | 0 | 08:48:56 | 0.949
08:49:01 | 150.1 | 149.2 | 149.7 | 08:49:01 | 0 | 08:49:01 | 0.947
08:49:06 | 149.9 | 149.3 | 149.8 | 08:49:06 | 0 | 08:49:06 | 0.946
08:49:11 | 150.1 | 149.2 | 149.7 | 08:49:11 | 0 | 08:49:11 | 0.943
08:49:16 | 150.1 | 149.5 | 149.7 | 08:49:16 | 0 | 08:49:16 | 0.942
08:49:21 | 150.3 | 149.5 | 149.5 | 08:49:21 | 0 | 08:49:21 | 0.94
08:49:26 | 150.5 | 149.3 | 149.8 | 08:49:26 | 0 | 08:49:26 | 0.939
08:49:31 | 150.1 | 149.4 | 149.7 | 08:49:31 | 0 | 08:49:31 | 0.937
08:49:36 | 149.9 | 149.3 | 149.9 | 08:49:36 | 0.001 | 08:49:36 | 0.935
08:49:41 | 150 | 149 | 149.8 | 08:49:41 | 0.001 | 08:49:41 | 0.932
08:49:46 | 150.3 | 149.4 | 150 | 08:49:46 | 0 | 08:49:46 | 0.932
08:49:51 | 149.7 | 149.4 | 149.8 | 08:49:51 | 0 | 08:49:51 | 0.929
08:49:56 | 150 | 149.3 | 150.1 | 08:49:56 | 0 | 08:49:56 | 0.928
08:50:01 | 150 | 149 | 149.7 | 08:50:01 | 0 | 08:50:01 | 0.926
08:50:06 | 150.1 | 149.2 | 149.9 | 08:50:06 | 0 | 08:50:06 | 0.925
08:50:11 | 149.9 | 149.2 | 149.8 | 08:50:11 | 0 | 08:50:11 | 0.923
08:50:16 | 150.1 | 149.1 | 149.7 | 08:50:16 | 0.001 | 08:50:16 | 0.922
08:50:21 | 150.1 | 149.4 | 149.9 | 08:50:21 | 0 | 08:50:21 | 0.92
08:50:26 | 150 | 149.3 | 149.8 | 08:50:26 | 0 | 08:50:26 | 0.918
08:50:31 | 149.6 | 148.9 | 149.9 | 08:50:31 | 0 | 08:50:31 | 0.916
08:50:36 | 150.1 | 149.5 | 149.7 | 08:50:36 | 0 | 08:50:36 | 0.915
08:50:41 | 150.1 | 149.4 | 149.8 | 08:50:41 | 0 | 08:50:41 | 0.913
08:50:46 | 150.2 | 149.5 | 149.7 | 08:50:46 | 0 | 08:50:46 | 0.912
08:50:51 | 150.1 | 149.5 | 149.7 | 08:50:51 | 0.001 | 08:50:51 | 0.91
08:50:56 | 150.1 | 149.4 | 149.9 | 08:50:56 | 0 | 08:50:56 | 0.909
08:51:01 | 150.1 | 149.3 | 149.8 | 08:51:01 | 0 | 08:51:01 | 0.908
08:51:06 | 150.1 | 149.2 | 149.7 | 08:51:06 | 0 | 08:51:06 | 0.906
08:51:11 | 150.1 | 149.4 | 149.6 | 08:51:11 | 0 | 08:51:11 | 0.905
08:51:16 | 150.2 | 149.2 | 149.5 | 08:51:16 | 0 | 08:51:16 | 0.903
08:51:21 | 150.1 | 149.4 | 149.8 | 08:51:21 | 0 | 08:51:21 | 1.002
08:51:26 | 149.9 | 149.5 | 149.7 | 08:51:26 | 0 | 08:51:26 | 1
08:51:31 | 150.5 | 149.3 | 149.7 | 08:51:31 | 0 | 08:51:31 | 0.999
08:51:36 | 149.7 | 149.4 | 149.8 | 08:51:36 | 0 | 08:51:36 | 0.997
08:51:41 | 150 | 149.3 | 149.7 | 08:51:41 | 0 | 08:51:41 | 0.996
08:51:46 | 150.2 | 149.4 | 149.8 | 08:51:46 | 0 | 08:51:46 | 0.995
08:51:51 | 150.3 | 149.2 | 149.8 | 08:51:51 | 0.001 | 08:51:51 | 0.993
08:51:56 | 149.7 | 149.4 | 149.8 | 08:51:56 | 0 | 08:51:56 | 0.992
08:52:01 | 150.1 | 149.6 | 150 | 08:52:01 | 0 | 08:52:01 | 0.991
08:52:06 | 150.1 | 149.4 | 149.7 | 08:52:06 | 0.001 | 08:52:06 | 0.99
08:52:11 | 149.9 | 149.4 | 149.7 | 08:52:11 | 0.001 | 08:52:11 | 0.989
08:52:16 | 149.9 | 149.3 | 149.7 | 08:52:16 | 0 | 08:52:16 | 0.987
08:52:21 | 150.1 | 149.4 | 149.7 | 08:52:21 | 0 | 08:52:21 | 0.986
08:52:26 | 150.1 | 149.2 | 149.7 | 08:52:26 | 0 | 08:52:26 | 0.985
08:52:31 | 150.1 | 149.4 | 149.7 | 08:52:31 | 0 | 08:52:31 | 0.984
08:52:36 | 150.1 | 149.3 | 149.9 | 08:52:36 | 0.001 | 08:52:36 | 0.983
08:52:41 | 149.8 | 149.5 | 149.8 | 08:52:41 | 0 | 08:52:41 | 0.981
08:52:46 | 150.1 | 149.4 | 149.7 | 08:52:46 | 0 | 08:52:46 | 0.98
08:52:51 | 150.1 | 148.8 | 149.8 | 08:52:51 | 0 | 08:52:51 | 0.98
08:52:56 | 150.1 | 149.2 | 149.8 | 08:52:56 | 0 | 08:52:56 | 0.978
08:53:01 | 150 | 149.3 | 149.7 | 08:53:01 | 0.001 | 08:53:01 | 0.977
08:53:06 | 150.1 | 149.4 | 149.7 | 08:53:06 | 0 | 08:53:06 | 0.976
08:53:11 | 150.1 | 149.7 | 149.6 | 08:53:11 | 0 | 08:53:11 | 0.975
08:53:16 | 150.1 | 149.2 | 149.9 | 08:53:16 | 0.001 | 08:53:16 | 0.974
08:53:21 | 149.9 | 149.4 | 149.7 | 08:53:21 | 0 | 08:53:21 | 0.974
08:53:26 | 150.2 | 149.4 | 149.7 | 08:53:26 | 0.001 | 08:53:26 | 0.972
08:53:31 | 150.1 | 149.2 | 149.9 | 08:53:31 | 0 | 08:53:31 | 0.972
08:53:36 | 150.1 | 149.3 | 149.8 | 08:53:36 | 0 | 08:53:36 | 0.971
08:53:41 | 150.3 | 149.5 | 149.7 | 08:53:41 | 0.001 | 08:53:41 | 0.97
08:53:46 | 149.9 | 149.4 | 149.8 | 08:53:46 | 0.001 | 08:53:46 | 0.969
08:53:51 | 150.1 | 149.4 | 149.7 | 08:53:51 | 0 | 08:53:51 | 0.968
08:53:56 | 150.1 | 149.2 | 149.8 | 08:53:56 | 0 | 08:53:56 | 0.968
08:54:01 | 150 | 149.5 | 149.7 | 08:54:01 | 0 | 08:54:01 | 0.966
08:54:06 | 150.1 | 149.5 | 149.8 | 08:54:06 | 0 | 08:54:06 | 0.966
08:54:11 | 150.1 | 149.4 | 150.1 | 08:54:11 | 0 | 08:54:11 | 0.965
08:54:16 | 150.2 | 149.4 | 149.7 | 08:54:16 | 0.001 | 08:54:16 | 0.965
08:54:21 | 150.1 | 149.4 | 150 | 08:54:21 | 0 | 08:54:21 | 0.964
08:54:26 | 150.1 | 149.4 | 149.7 | 08:54:26 | 0 | 08:54:26 | 0.963
08:54:31 | 150.1 | 149.3 | 149.9 | 08:54:31 | 0.001 | 08:54:31 | 0.962
08:54:36 | 150.1 | 149.2 | 149.7 | 08:54:36 | 0.001 | 08:54:36 | 0.962
08:54:41 | 150.1 | 149.4 | 149.9 | 08:54:41 | 0 | 08:54:41 | 0.961
08:54:46 | 150.2 | 149.4 | 149.8 | 08:54:46 | 0 | 08:54:46 | 0.96
08:54:51 | 150.1 | 149.3 | 149.7 | 08:54:51 | 0 | 08:54:51 | 0.959
08:54:56 | 150.1 | 149.4 | 149.7 | 08:54:56 | 0.001 | 08:54:56 | 0.959
08:55:01 | 150.1 | 149.5 | 149.5 | 08:55:01 | 0 | 08:55:01 | 0.959
08:55:06 | 149.8 | 149.7 | 149.9 | 08:55:06 | 0 | 08:55:06 | 0.957
08:55:11 | 150.1 | 149.1 | 150.1 | 08:55:11 | 0 | 08:55:11 | 0.957
08:55:16 | 149.7 | 149.4 | 149.6 | 08:55:16 | 0 | 08:55:16 | 0.957
08:55:21 | 150.1 | 149.4 | 149.5 | 08:55:21 | 0.001 | 08:55:21 | 0.956
08:55:26 | 150.1 | 149 | 150 | 08:55:26 | 0 | 08:55:26 | 0.956
08:55:31 | 149.9 | 149.1 | 149.7 | 08:55:31 | 0.001 | 08:55:31 | 0.955
08:55:36 | 149.8 | 149.2 | 149.8 | 08:55:36 | 0.001 | 08:55:36 | 0.954
08:55:41 | 150 | 149.7 | 149.7 | 08:55:41 | 0 | 08:55:41 | 0.954
08:55:46 | 150.1 | 149.4 | 149.7 | 08:55:46 | 0 | 08:55:46 | 0.953
08:55:51 | 150.1 | 149.5 | 149.7 | 08:55:51 | 0 | 08:55:51 | 0.953
08:55:56 | 150 | 149.4 | 149.9 | 08:55:56 | 0 | 08:55:56 | 0.952
08:56:01 | 150.1 | 149.4 | 149.7 | 08:56:01 | 0.001 | 08:56:01 | 0.952
08:56:06 | 150.1 | 149.4 | 149.7 | 08:56:06 | 0 | 08:56:06 | 0.951
08:56:11 | 149.9 | 149.2 | 149.9 | 08:56:11 | 0.001 | 08:56:11 | 0.951
08:56:16 | 149.7 | 149.1 | 149.8 | 08:56:16 | 0 | 08:56:16 | 0.951
08:56:21 | 149.9 | 149.4 | 149.7 | 08:56:21 | 0.001 | 08:56:21 | 0.951
08:56:26 | 150.1 | 149 | 149.9 | 08:56:26 | 0 | 08:56:26 | 0.95
08:56:31 | 150.1 | 149.4 | 149.7 | 08:56:31 | 0 | 08:56:31 | 0.95
08:56:36 | 149.6 | 149.4 | 149.7 | 08:56:36 | 0 | 08:56:36 | 0.95
08:56:41 | 150.1 | 149.2 | 149.6 | 08:56:41 | 0.001 | 08:56:41 | 0.949
08:56:46 | 150 | 149.2 | 149.8 | 08:56:46 | 0 | 08:56:46 | 0.949
08:56:51 | 149.9 | 149.4 | 149.7 | 08:56:51 | 0 | 08:56:51 | 0.948
08:56:56 | 149.9 | 149.5 | 149.8 | 08:56:56 | 0 | 08:56:56 | 0.948
08:57:01 | 149.9 | 149.1 | 149.7 | 08:57:01 | 0.001 | 08:57:01 | 0.948
08:57:06 | 150.1 | 149.7 | 149.8 | 08:57:06 | 0 | 08:57:06 | 0.948
08:57:11 | 150.5 | 149.4 | 149.7 | 08:57:11 | 0 | 08:57:11 | 0.947
08:57:16 | 150.1 | 149.2 | 149.7 | 08:57:16 | 0.001 | 08:57:16 | 0.947
08:57:21 | 150.2 | 149.4 | 149.8 | 08:57:21 | 0.001 | 08:57:21 | 0.947
08:57:26 | 150.1 | 149.5 | 149.8 | 08:57:26 | 0.001 | 08:57:26 | 0.947
08:57:31 | 149.8 | 149.2 | 149.7 | 08:57:31 | 0 | 08:57:31 | 0.947
08:57:36 | 150 | 149.1 | 149.7 | 08:57:36 | 0 | 08:57:36 | 0.947
08:57:41 | 149.9 | 149.2 | 150 | 08:57:41 | 0 | 08:57:41 | 0.946
08:57:46 | 150 | 149.2 | 149.9 | 08:57:46 | 0 | 08:57:46 | 0.946
08:57:51 | 150 | 149.4 | 149.8 | 08:57:51 | 0 | 08:57:51 | 0.946
08:57:56 | 150.1 | 149.4 | 149.9 | 08:57:56 | 0 | 08:57:56 | 0.945
08:58:01 | 150.3 | 149.3 | 149.7 | 08:58:01 | 0.001 | 08:58:01 | 0.945
08:58:06 | 149.8 | 149.5 | 149.8 | 08:58:06 | 0 | 08:58:06 | 0.945
08:58:11 | 150.4 | 149.3 | 149.7 | 08:58:11 | 0.001 | 08:58:11 | 0.945
08:58:16 | 150.1 | 149.4 | 149.7 | 08:58:16 | 0.001 | 08:58:16 | 0.945
08:58:21 | 150.1 | 149.4 | 149.8 | 08:58:21 | 0 | 08:58:21 | 0.945
08:58:26 | 150.3 | 149.1 | 149.7 | 08:58:26 | 0 | 08:58:26 | 0.945
08:58:31 | 150 | 149.4 | 149.7 | 08:58:31 | 0 | 08:58:31 | 0.945
08:58:36 | 150.2 | 149.5 | 149.6 | 08:58:36 | 0.001 | 08:58:36 | 0.944
08:58:41 | 149.7 | 149.2 | 149.7 | 08:58:41 | 0.001 | 08:58:41 | 0.944
08:58:46 | 149.9 | 149.2 | 149.7 | 08:58:46 | 0 | 08:58:46 | 0.944
08:58:51 | 150 | 149.2 | 149.9 | 08:58:51 | 0.001 | 08:58:51 | 0.944
08:58:56 | 150.1 | 149.4 | 149.7 | 08:58:56 | 0.001 | 08:58:56 | 0.944
08:59:01 | 150 | 149.5 | 149.7 | 08:59:01 | 0.001 | 08:59:01 | 0.944
08:59:06 | 149.9 | 149.4 | 149.7 | 08:59:06 | 0.001 | 08:59:06 | 0.944
08:59:11 | 150.1 | 149.3 | 149.9 | 08:59:11 | 0.001 | 08:59:11 | 0.944
08:59:16 | 150 | 149.2 | 149.7 | 08:59:16 | 0.001 | 08:59:16 | 0.944
08:59:21 | 150.5 | 149.2 | 149.6 | 08:59:21 | 0.001 | 08:59:21 | 0.944
08:59:26 | 150.1 | 149.1 | 149.7 | 08:59:26 | 0 | 08:59:26 | 0.944
08:59:31 | 150.1 | 149.4 | 149.7 | 08:59:31 | 0 | 08:59:31 | 0.944
08:59:36 | 150 | 149.4 | 149.6 | 08:59:36 | 0 | 08:59:36 | 0.944
08:59:41 | 150 | 149.4 | 149.7 | 08:59:41 | 0.001 | 08:59:41 | 0.944
08:59:46 | 150 | 149.1 | 149.9 | 08:59:46 | 0 | 08:59:46 | 0.944
08:59:51 | 150 | 149.5 | 149.8 | 08:59:51 | 0 | 08:59:51 | 0.944
08:59:56 | 150.2 | 149 | 149.7 | 08:59:56 | 0.001 | 08:59:56 | 0.944
09:00:01 | 150 | 149.1 | 149.7 | 09:00:01 | 0.001 | 09:00:01 | 0.944
09:00:06 | 150 | 149.4 | 149.8 | 09:00:06 | 0 | 09:00:06 | 0.944
09:00:11 | 149.8 | 149.2 | 149.6 | 09:00:11 | 0.001 | 09:00:11 | 0.944
09:00:16 | 149.9 | 149.4 | 149.7 | 09:00:16 | 0.001 | 09:00:16 | 0.944
09:00:21 | 150.1 | 149.4 | 149.7 | 09:00:21 | 0 | 09:00:21 | 0.943
09:00:26 | 150.1 | 149.4 | 149.7 | 09:00:26 | 0 | 09:00:26 | 0.944
09:00:31 | 150.1 | 149.2 | 149.7 | 09:00:31 | 0 | 09:00:31 | 0.944
09:00:36 | 150.1 | 149.2 | 149.6 | 09:00:36 | 0.001 | 09:00:36 | 0.944
09:00:41 | 149.8 | 149.3 | 149.7 | 09:00:41 | 0.001 | 09:00:41 | 0.944
09:00:46 | 149.9 | 149.4 | 149.7 | 09:00:46 | 0.001 | 09:00:46 | 0.944
09:00:51 | 150.3 | 149.3 | 149.6 | 09:00:51 | 0.001 | 09:00:51 | 0.944
09:00:56 | 150 | 149.2 | 149.7 | 09:00:56 | 0 | 09:00:56 | 0.944
09:01:01 | 150.1 | 149 | 149.7 | 09:01:01 | 0 | 09:01:01 | 0.944
09:01:06 | 150.1 | 149.1 | 149.9 | 09:01:06 | 0 | 09:01:06 | 0.943
09:01:11 | 150.1 | 149.4 | 149.6 | 09:01:11 | 0 | 09:01:11 | 0.944
09:01:16 | 150 | 149.4 | 149.8 | 09:01:16 | 0 | 09:01:16 | 0.944
09:01:21 | 150.1 | 149.2 | 149.8 | 09:01:21 | 0 | 09:01:21 | 0.943
09:01:26 | 150.1 | 149.4 | 149.8 | 09:01:26 | 0.001 | 09:01:26 | 0.943
09:01:31 | 149.9 | 149 | 149.9 | 09:01:31 | 0.001 | 09:01:31 | 0.944
09:01:36 | 150.1 | 149.4 | 149.7 | 09:01:36 | 0 | 09:01:36 | 0.944
09:01:41 | 150.1 | 149.4 | 150 | 09:01:41 | 0.001 | 09:01:41 | 0.944
09:01:46 | 150.1 | 149.5 | 149.8 | 09:01:46 | 0.001 | 09:01:46 | 0.943
09:01:51 | 150.1 | 149.3 | 149.8 | 09:01:51 | 0 | 09:01:51 | 0.944
09:01:56 | 149.9 | 149.5 | 149.9 | 09:01:56 | 0.001 | 09:01:56 | 0.943
09:02:01 | 150.1 | 149.4 | 149.7 | 09:02:01 | 0 | 09:02:01 | 0.944
09:02:06 | 150.1 | 149.4 | 149.8 | 09:02:06 | 0 | 09:02:06 | 0.943
09:02:11 | 149.8 | 149.5 | 149.7 | 09:02:11 | 0.001 | 09:02:11 | 0.944
09:02:16 | 150.2 | 149.5 | 149.8 | 09:02:16 | 0 | 09:02:16 | 0.943
09:02:21 | 150.1 | 149.2 | 149.7 | 09:02:21 | 0.001 | 09:02:21 | 0.943
09:02:26 | 150 | 149.3 | 149.8 | 09:02:26 | 0 | 09:02:26 | 0.943
09:02:31 | 150.1 | 149.4 | 150 | 09:02:31 | 0.001 | 09:02:31 | 0.944
09:02:36 | 150.1 | 149.2 | 149.9 | 09:02:36 | 0 | 09:02:36 | 0.943
09:02:41 | 150.1 | 149.4 | 149.7 | 09:02:41 | 0.001 | 09:02:41 | 0.943
09:02:46 | 150.1 | 149.1 | 149.7 | 09:02:46 | 0 | 09:02:46 | 0.943
09:02:51 | 150.1 | 149.4 | 149.7 | 09:02:51 | 0.001 | 09:02:51 | 0.943
09:02:56 | 150.1 | 149.3 | 149.7 | 09:02:56 | 0 | 09:02:56 | 0.943
09:03:01 | 150 | 149.2 | 149.7 | 09:03:01 | 0 | 09:03:01 | 0.943
09:03:06 | 150 | 149.4 | 149.6 | 09:03:06 | 0 | 09:03:06 | 0.944
09:03:11 | 150 | 149.4 | 149.5 | 09:03:11 | 0.001 | 09:03:11 | 0.943
09:03:16 | 150.1 | 149.3 | 150.1 | 09:03:16 | 0 | 09:03:16 | 0.943
09:03:21 | 150.1 | 149.4 | 149.8 | 09:03:21 | 0.001 | 09:03:21 | 0.943
09:03:26 | 149.9 | 149.2 | 149.7 | 09:03:26 | 0 | 09:03:26 | 0.943
09:03:31 | 150 | 149.3 | 149.8 | 09:03:31 | 0.001 | 09:03:31 | 0.943
09:03:36 | 150 | 149.3 | 149.8 | 09:03:36 | 0 | 09:03:36 | 0.943
09:03:41 | 149.9 | 149.4 | 150 | 09:03:41 | 0 | 09:03:41 | 0.943
09:03:46 | 149.9 | 149.4 | 149.8 | 09:03:46 | 0 | 09:03:46 | 0.944
09:03:51 | 150.1 | 149.2 | 149.8 | 09:03:51 | 0 | 09:03:51 | 0.943
09:03:56 | 150.1 | 149.3 | 149.6 | 09:03:56 | 0.001 | 09:03:56 | 0.943
09:04:01 | 150 | 149.2 | 149.6 | 09:04:01 | 0 | 09:04:01 | 0.943
09:04:06 | 150 | 149.4 | 149.7 | 09:04:06 | 0 | 09:04:06 | 0.943
09:04:11 | 150.1 | 149.3 | 149.8 | 09:04:11 | 0 | 09:04:11 | 0.943
09:04:16 | 149.9 | 149.2 | 150.2 | 09:04:16 | 0 | 09:04:16 | 0.943
09:04:21 | 150.1 | 149.3 | 149.7 | 09:04:21 | 0 | 09:04:21 | 0.943
09:04:26 | 150.2 | 149.2 | 149.7 | 09:04:26 | 0 | 09:04:26 | 0.943
09:04:31 | 150 | 149.4 | 149.7 | 09:04:31 | 0 | 09:04:31 | 0.943
09:04:36 | 150.1 | 149.3 | 149.7 | 09:04:36 | 0 | 09:04:36 | 0.943
09:04:41 | 149.8 | 149.5 | 149.7 | 09:04:41 | 0.001 | 09:04:41 | 0.943
09:04:46 | 150.2 | 149.4 | 149.7 | 09:04:46 | 0 | 09:04:46 | 0.943
09:04:51 | 150.1 | 149.5 | 149.7 | 09:04:51 | 0 | 09:04:51 | 0.943
09:04:56 | 150.1 | 149.4 | 149.9 | 09:04:56 | 0 | 09:04:56 | 0.943
09:05:01 | 150 | 149 | 149.7 | 09:05:01 | 0 | 09:05:01 | 0.943
09:05:06 | 150.2 | 149.4 | 149.7 | 09:05:06 | 0 | 09:05:06 | 0.943
09:05:11 | 150.1 | 149.2 | 150 | 09:05:11 | 0 | 09:05:11 | 0.943
09:05:16 | 150.1 | 149.4 | 149.7 | 09:05:16 | 0.001 | 09:05:16 | 0.943
09:05:21 | 149.7 | 149.2 | 149.8 | 09:05:21 | 0.001 | 09:05:21 | 0.943
09:05:26 | 149.9 | 149.2 | 150 | 09:05:26 | 0 | 09:05:26 | 0.943
09:05:31 | 149.9 | 149.1 | 149.7 | 09:05:31 | 0 | 09:05:31 | 0.943
09:05:36 | 150.1 | 149.5 | 149.6 | 09:05:36 | 0.001 | 09:05:36 | 0.943
09:05:41 | 150.1 | 149.2 | 150.1 | 09:05:41 | 0.001 | 09:05:41 | 0.944
09:05:46 | 150 | 149.2 | 149.9 | 09:05:46 | 0.001 | 09:05:46 | 0.943
09:05:51 | 150.1 | 149.2 | 149.7 | 09:05:51 | 0.001 | 09:05:51 | 0.943
09:05:56 | 150.1 | 149.2 | 149.7 | 09:05:56 | 0 | 09:05:56 | 0.944
09:06:01 | 150 | 149.3 | 149.6 | 09:06:01 | 0 | 09:06:01 | 0.944
09:06:06 | 150.1 | 149.4 | 150.2 | 09:06:06 | 0.001 | 09:06:06 | 0.944
09:06:11 | 149.9 | 149.3 | 149.7 | 09:06:11 | 0 | 09:06:11 | 0.943
09:06:16 | 150.1 | 149.4 | 149.5 | 09:06:16 | 0 | 09:06:16 | 0.944
09:06:21 | 150.1 | 149.4 | 149.7 | 09:06:21 | 0 | 09:06:21 | 0.944
09:06:26 | 150.1 | 149.3 | 149.9 | 09:06:26 | 0 | 09:06:26 | 0.944
09:06:31 | 150.1 | 149.2 | 149.7 | 09:06:31 | 0 | 09:06:31 | 0.944
09:06:36 | 149.7 | 149 | 149.7 | 09:06:36 | 0 | 09:06:36 | 0.944
09:06:41 | 149.7 | 149.4 | 149.7 | 09:06:41 | 0 | 09:06:41 | 0.944
09:06:46 | 149.9 | 149.5 | 149.7 | 09:06:46 | 0 | 09:06:46 | 0.944
09:06:51 | 150.1 | 149.3 | 149.9 | 09:06:51 | 0.001 | 09:06:51 | 0.944
09:06:56 | 150.4 | 149.1 | 149.7 | 09:06:56 | 0.001 | 09:06:56 | 0.944
09:07:01 | 150.1 | 149.2 | 149.8 | 09:07:01 | 0 | 09:07:01 | 0.944
09:07:06 | 150.1 | 149.4 | 149.9 | 09:07:06 | 0 | 09:07:06 | 0.944
09:07:11 | 150.1 | 149 | 149.7 | 09:07:11 | 0.001 | 09:07:11 | 0.944
09:07:16 | 150.1 | 149.5 | 150 | 09:07:16 | 0 | 09:07:16 | 0.944
09:07:21 | 150.1 | 149.4 | 149.8 | 09:07:21 | 0 | 09:07:21 | 0.944
09:07:26 | 150.1 | 149.4 | 149.7 | 09:07:26 | 0 | 09:07:26 | 0.944
09:07:31 | 150 | 149.2 | 149.7 | 09:07:31 | 0 | 09:07:31 | 0.944
09:07:36 | 150 | 149.2 | 150 | 09:07:36 | 0 | 09:07:36 | 0.944
09:07:41 | 150.1 | 149.2 | 149.8 | 09:07:41 | 0 | 09:07:41 | 0.944
09:07:46 | 150.1 | 149.3 | 150 | 09:07:46 | 0 | 09:07:46 | 0.944
09:07:51 | 150.1 | 149.4 | 149.9 | 09:07:51 | 0 | 09:07:51 | 0.944
09:07:56 | 150 | 149.5 | 149.7 | 09:07:56 | 0 | 09:07:56 | 0.944
09:08:01 | 150.2 | 149.5 | 149.8 | 09:08:01 | 0 | 09:08:01 | 0.944
09:08:06 | 150 | 149.4 | 149.8 | 09:08:06 | 0 | 09:08:06 | 0.943
09:08:11 | 150.1 | 149.5 | 149.7 | 09:08:11 | 0 | 09:08:11 | 0.944
09:08:16 | 150.4 | 149.3 | 149.9 | 09:08:16 | 0 | 09:08:16 | 0.944
09:08:21 | 150.1 | 149.4 | 150.1 | 09:08:21 | 0.001 | 09:08:21 | 0.944
09:08:26 | 150.1 | 149.3 | 149.7 | 09:08:26 | 0 | 09:08:26 | 0.944
09:08:31 | 150.1 | 149.3 | 149.8 | 09:08:31 | 0 | 09:08:31 | 0.944
09:08:36 | 149.9 | 149.4 | 150 | 09:08:36 | 0 | 09:08:36 | 0.944
09:08:41 | 150.1 | 149.3 | 149.9 | 09:08:41 | 0 | 09:08:41 | 0.944
09:08:46 | 149.9 | 149.4 | 149.5 | 09:08:46 | 0.001 | 09:08:46 | 0.944
09:08:51 | 149.9 | 149.5 | 149.8 | 09:08:51 | 0 | 09:08:51 | 0.943
09:08:56 | 150.1 | 149.4 | 150.1 | 09:08:56 | 0 | 09:08:56 | 0.943
09:09:01 | 150.1 | 149.2 | 149.7 | 09:09:01 | 0 | 09:09:01 | 0.943
09:09:06 | 149.7 | 149.4 | 149.7 | 09:09:06 | 0 | 09:09:06 | 0.944
09:09:11 | 150.1 | 149.4 | 149.7 | 09:09:11 | 0 | 09:09:11 | 0.943
09:09:16 | 149.9 | 149.3 | 150 | 09:09:16 | 0.001 | 09:09:16 | 0.944
09:09:21 | 149.6 | 149.2 | 149.6 | 09:09:21 | 0 | 09:09:21 | 0.944
09:09:26 | 150.1 | 149.7 | 149.7 | 09:09:26 | 0 | 09:09:26 | 0.944
09:09:31 | 150.6 | 149.4 | 149.7 | 09:09:31 | 0 | 09:09:31 | 0.944
09:09:36 | 150.3 | 149.3 | 149.9 | 09:09:36 | 0.001 | 09:09:36 | 0.943
09:09:41 | 150 | 149.3 | 149.7 | 09:09:41 | 0 | 09:09:41 | 0.943
09:09:46 | 150.1 | 149.5 | 150 | 09:09:46 | 0 | 09:09:46 | 0.943
09:09:51 | 150 | 149.3 | 149.9 | 09:09:51 | 0 | 09:09:51 | 0.944
09:09:56 | 150.1 | 149.3 | 149.7 | 09:09:56 | 0 | 09:09:56 | 0.944
09:10:01 | 150.1 | 149.2 | 150 | 09:10:01 | 0 | 09:10:01 | 0.944
09:10:06 | 149.9 | 149.2 | 149.7 | 09:10:06 | 0.001 | 09:10:06 | 0.943
09:10:11 | 149.7 | 149.4 | 149.8 | 09:10:11 | 0 | 09:10:11 | 0.943
09:10:16 | 150.1 | 149.4 | 149.8 | 09:10:16 | 0 | 09:10:16 | 0.943
09:10:21 | 149.9 | 149.5 | 149.5 | 09:10:21 | 0.001 | 09:10:21 | 0.943
09:10:26 | 150 | 149.3 | 149.7 | 09:10:26 | 0 | 09:10:26 | 0.944
09:10:31 | 149.7 | 149.7 | 149.5 | 09:10:31 | 0 | 09:10:31 | 0.944
09:10:36 | 149.7 | 149.2 | 149.9 | 09:10:36 | 0 | 09:10:36 | 0.944
09:10:41 | 150.4 | 149.4 | 149.7 | 09:10:41 | 0 | 09:10:41 | 0.944
09:10:46 | 150 | 149.2 | 149.8 | 09:10:46 | 0 | 09:10:46 | 0.943
09:10:51 | 150.1 | 149.2 | 149.8 | 09:10:51 | 0 | 09:10:51 | 0.943
09:10:56 | 150.1 | 149.2 | 149.7 | 09:10:56 | 0 | 09:10:56 | 0.943
09:11:01 | 149.6 | 149.5 | 150.1 | 09:11:01 | 0 | 09:11:01 | 0.944
09:11:06 | 150.1 | 149.3 | 149.7 | 09:11:06 | 0.001 | 09:11:06 | 0.944
09:11:11 | 150.1 | 149.2 | 149.7 | 09:11:11 | 0 | 09:11:11 | 0.944
09:11:16 | 149.8 | 149.5 | 149.8 | 09:11:16 | 0.001 | 09:11:16 | 0.944
09:11:21 | 150.4 | 149.5 | 150 | 09:11:21 | 0.001 | 09:11:21 | 0.943
09:11:26 | 150.1 | 149.5 | 149.6 | 09:11:26 | 0 | 09:11:26 | 0.943
09:11:31 | 149.7 | 149.3 | 149.9 | 09:11:31 | 0.001 | 09:11:31 | 0.944
09:11:36 | 150.2 | 149.3 | 149.7 | 09:11:36 | 0 | 09:11:36 | 0.943
09:11:41 | 150.1 | 149.4 | 149.6 | 09:11:41 | 0 | 09:11:41 | 0.943
09:11:46 | 150.1 | 149.3 | 149.7 | 09:11:46 | 0 | 09:11:46 | 0.944
09:11:51 | 150.1 | 149.3 | 149.8 | 09:11:51 | 0 | 09:11:51 | 0.944
09:11:56 | 149.7 | 149.5 | 150.1 | 09:11:56 | 0 | 09:11:56 | 0.943
09:12:01 | 150.3 | 149.4 | 149.8 | 09:12:01 | 0 | 09:12:01 | 0.944
09:12:06 | 150 | 149.2 | 149.7 | 09:12:06 | 0 | 09:12:06 | 0.943
09:12:11 | 150.1 | 149.5 | 149.7 | 09:12:11 | 0.002 | 09:12:11 | 0.943
09:12:16 | 150 | 149.4 | 149.9 | 09:12:16 | 0.001 | 09:12:16 | 0.944
09:12:21 | 150.1 | 149.3 | 149.8 | 09:12:21 | 0.001 | 09:12:21 | 0.943
09:12:26 | 150.1 | 149.2 | 149.8 | 09:12:26 | 0.001 | 09:12:26 | 0.944
09:12:31 | 150.2 | 149.2 | 149.7 | 09:12:31 | 0 | 09:12:31 | 0.944
09:12:36 | 149.9 | 149.2 | 149.9 | 09:12:36 | 0.001 | 09:12:36 | 0.943
09:12:41 | 150.1 | 149 | 149.7 | 09:12:41 | 0 | 09:12:41 | 0.944
09:12:46 | 150.3 | 149.3 | 149.9 | 09:12:46 | 0 | 09:12:46 | 0.943
09:12:51 | 149.8 | 149.3 | 149.6 | 09:12:51 | 0.001 | 09:12:51 | 0.944
09:12:56 | 150.1 | 149.1 | 149.9 | 09:12:56 | 0.001 | 09:12:56 | 0.943
09:13:01 | 149.9 | 149.4 | 149.7 | 09:13:01 | 0.001 | 09:13:01 | 0.942
09:13:06 | 150.2 | 149.1 | 149.8 | 09:13:06 | 0 | 09:13:06 | 0.942
09:13:11 | 150.1 | 149.2 | 149.8 | 09:13:11 | 0 | 09:13:11 | 0.942
09:13:16 | 150 | 149 | 149.7 | 09:13:16 | 0 | 09:13:16 | 0.942
09:13:21 | 149.9 | 149.4 | 150.1 | 09:13:21 | 0 | 09:13:21 | 0.942
09:13:26 | 150.1 | 149.3 | 149.7 | 09:13:26 | 0 | 09:13:26 | 0.942
09:13:31 | 150.1 | 149.2 | 149.8 | 09:13:31 | 0 | 09:13:31 | 0.942
09:13:36 | 150.2 | 149.2 | 149.6 | 09:13:36 | 0.001 | 09:13:36 | 0.942
09:13:41 | 149.9 | 149.2 | 149.8 | 09:13:41 | 0 | 09:13:41 | 0.942
09:13:46 | 149.9 | 149.1 | 149.7 | 09:13:46 | 0 | 09:13:46 | 0.942
09:13:51 | 149.8 | 149.2 | 149.6 | 09:13:51 | 0.001 | 09:13:51 | 0.942
09:13:56 | 150.1 | 149.5 | 149.8 | 09:13:56 | 0 | 09:13:56 | 0.942
09:14:01 | 150 | 149.2 | 149.8 | 09:14:01 | 0.001 | 09:14:01 | 0.942
09:14:06 | 150.1 | 149.3 | 149.7 | 09:14:06 | 0 | 09:14:06 | 0.942
09:14:11 | 149.8 | 149.4 | 149.7 | 09:14:11 | 0 | 09:14:11 | 0.942
09:14:16 | 150 | 149.3 | 149.7 | 09:14:16 | 0.001 | 09:14:16 | 0.942
09:14:21 | 150.1 | 149.3 | 149.9 | 09:14:21 | 0 | 09:14:21 | 0.942
09:14:26 | 150 | 149.4 | 149.7 | 09:14:26 | 0 | 09:14:26 | 0.942
09:14:31 | 150.3 | 149.4 | 149.8 | 09:14:31 | 0 | 09:14:31 | 0.942
09:14:36 | 150.2 | 149.2 | 150 | 09:14:36 | 0.001 | 09:14:36 | 0.942
09:14:41 | 150.1 | 149.2 | 149.6 | 09:14:41 | 0 | 09:14:41 | 0.942
09:14:46 | 150 | 149.3 | 149.6 | 09:14:46 | 0 | 09:14:46 | 0.942
09:14:51 | 150.3 | 149.4 | 149.7 | 09:14:51 | 0 | 09:14:51 | 0.942
09:14:56 | 150.1 | 149.1 | 149.8 | 09:14:56 | 0 | 09:14:56 | 0.942
09:15:01 | 150.2 | 149.2 | 149.8 | 09:15:01 | 0 | 09:15:01 | 0.942
09:15:06 | 150 | 149.4 | 149.8 | 09:15:06 | 0.001 | 09:15:06 | 0.942
09:15:11 | 149.9 | 149.4 | 149.7 | 09:15:11 | 0 | 09:15:11 | 0.942
09:15:16 | 150 | 149.3 | 149.9 | 09:15:16 | 0.001 | 09:15:16 | 0.942
09:15:21 | 150.3 | 149.3 | 149.7 | 09:15:21 | 0.001 | 09:15:21 | 0.942
09:15:26 | 150.1 | 149.2 | 149.6 | 09:15:26 | 0 | 09:15:26 | 0.942
09:15:31 | 150.1 | 149.4 | 149.7 | 09:15:31 | 0.001 | 09:15:31 | 0.942
09:15:36 | 150.1 | 149.4 | 150.1 | 09:15:36 | 0.001 | 09:15:36 | 0.942
09:15:41 | 149.7 | 149.3 | 149.7 | 09:15:41 | 0 | 09:15:41 | 0.942
09:15:46 | 149.9 | 149.4 | 149.7 | 09:15:46 | 0 | 09:15:46 | 0.942
09:15:51 | 150.1 | 149.4 | 149.7 | 09:15:51 | 0 | 09:15:51 | 0.942
09:15:56 | 150 | 149.3 | 149.7 | 09:15:56 | 0 | 09:15:56 | 0.942
09:16:01 | 149.5 | 149.4 | 150 | 09:16:01 | 0 | 09:16:01 | 0.942
09:16:06 | 150.6 | 149.3 | 150.1 | 09:16:06 | 0.001 | 09:16:06 | 0.942
09:16:11 | 150.3 | 149.4 | 149.7 | 09:16:11 | 0 | 09:16:11 | 0.942
09:16:16 | 149.7 | 149.2 | 149.7 | 09:16:16 | 0 | 09:16:16 | 0.942
09:16:21 | 150.1 | 149.4 | 149.8 | 09:16:21 | 0 | 09:16:21 | 0.942
09:16:26 | 150.1 | 149.4 | 149.6 | 09:16:26 | 0 | 09:16:26 | 0.942
09:16:31 | 150.1 | 149.5 | 149.9 | 09:16:31 | 0.001 | 09:16:31 | 0.942
09:16:36 | 150.1 | 149.4 | 149.7 | 09:16:36 | 0 | 09:16:36 | 0.942
09:16:41 | 150.1 | 149.2 | 149.7 | 09:16:41 | 0 | 09:16:41 | 0.942
09:16:46 | 150 | 149.2 | 149.7 | 09:16:46 | 0 | 09:16:46 | 0.942
09:16:51 | 149.9 | 149.3 | 149.7 | 09:16:51 | 0 | 09:16:51 | 0.942
09:16:56 | 149.9 | 149.2 | 149.7 | 09:16:56 | 0 | 09:16:56 | 0.942
09:17:01 | 150.1 | 149.3 | 149.8 | 09:17:01 | 0.001 | 09:17:01 | 0.942
09:17:06 | 150.1 | 149.4 | 149.7 | 09:17:06 | 0 | 09:17:06 | 0.942
09:17:11 | 149.9 | 149.4 | 149.8 | 09:17:11 | 0.001 | 09:17:11 | 0.942
09:17:16 | 150.4 | 149.2 | 149.7 | 09:17:16 | 0 | 09:17:16 | 0.942
09:17:21 | 149.9 | 149.4 | 149.7 | 09:17:21 | 0 | 09:17:21 | 0.942
09:17:26 | 150.1 | 149.4 | 149.8 | 09:17:26 | 0.001 | 09:17:26 | 0.942
09:17:31 | 150.1 | 149.4 | 149.9 | 09:17:31 | 0.001 | 09:17:31 | 0.942
09:17:36 | 149.8 | 149.5 | 149.8 | 09:17:36 | 0 | 09:17:36 | 0.942
09:17:41 | 150 | 149.2 | 149.7 | 09:17:41 | 0 | 09:17:41 | 0.942
09:17:46 | 149.8 | 149.4 | 149.7 | 09:17:46 | 0 | 09:17:46 | 0.942
09:17:51 | 150.1 | 149.1 | 150 | 09:17:51 | 0 | 09:17:51 | 0.942
09:17:56 | 149.8 | 149.5 | 149.7 | 09:17:56 | 0 | 09:17:56 | 0.942
09:18:01 | 149.8 | 149.2 | 149.7 | 09:18:01 | 0 | 09:18:01 | 0.942
09:18:06 | 150.1 | 149.2 | 149.8 | 09:18:06 | 0 | 09:18:06 | 0.942
09:18:11 | 150.3 | 149.5 | 149.7 | 09:18:11 | 0 | 09:18:11 | 0.942
09:18:16 | 150.1 | 149.4 | 149.8 | 09:18:16 | 0 | 09:18:16 | 0.942
09:18:21 | 150.2 | 149.4 | 149.7 | 09:18:21 | 0 | 09:18:21 | 0.942
09:18:26 | 150.1 | 149.3 | 149.9 | 09:18:26 | 0 | 09:18:26 | 0.942
09:18:31 | 149.9 | 149.2 | 150 | 09:18:31 | 0 | 09:18:31 | 0.942
09:18:36 | 150.6 | 149.3 | 149.8 | 09:18:36 | 0 | 09:18:36 | 0.942
09:18:41 | 149.9 | 149.5 | 149.7 | 09:18:41 | 0 | 09:18:41 | 0.942
09:18:46 | 150.1 | 149.2 | 149.4 | 09:18:46 | 0 | 09:18:46 | 0.942
09:18:51 | 150 | 149.4 | 149.9 | 09:18:51 | 0 | 09:18:51 | 0.942
09:18:56 | 150.2 | 149.4 | 149.7 | 09:18:56 | 0 | 09:18:56 | 0.942
09:19:01 | 150.1 | 149.4 | 149.7 | 09:19:01 | 0 | 09:19:01 | 0.942
09:19:06 | 150.2 | 149.5 | 149.8 | 09:19:06 | 0.001 | 09:19:06 | 0.942
09:19:11 | 150 | 149.2 | 149.7 | 09:19:11 | 0.001 | 09:19:11 | 0.942
09:19:16 | 149.7 | 149.3 | 149.7 | 09:19:16 | 0 | 09:19:16 | 0.942
09:19:21 | 149.7 | 149.4 | 149.7 | 09:19:21 | 0 | 09:19:21 | 0.942
09:19:26 | 150.1 | 149.3 | 149.7 | 09:19:26 | 0 | 09:19:26 | 0.942
09:19:31 | 150.1 | 149.4 | 149.8 | 09:19:31 | 0 | 09:19:31 | 0.942
09:19:36 | 150 | 149.4 | 149.8 | 09:19:36 | 0 | 09:19:36 | 0.942
09:19:41 | 150.1 | 149.2 | 149.8 | 09:19:41 | 0 | 09:19:41 | 0.942
09:19:46 | 150.2 | 149.4 | 149.7 | 09:19:46 | 0.001 | 09:19:46 | 0.942
09:19:51 | 150.4 | 149.2 | 149.7 | 09:19:51 | 0 | 09:19:51 | 0.942
09:19:56 | 150.1 | 149.2 | 149.7 | 09:19:56 | 0 | 09:19:56 | 0.942
09:20:01 | 150.2 | 149.2 | 149.9 | 09:20:01 | 0 | 09:20:01 | 0.942
09:20:06 | 150.2 | 149.2 | 149.8 | 09:20:06 | 0 | 09:20:06 | 0.942
09:20:11 | 150 | 149.4 | 149.7 | 09:20:11 | 0 | 09:20:11 | 0.942
09:20:16 | 149.7 | 149.5 | 149.6 | 09:20:16 | 0 | 09:20:16 | 0.942
09:20:21 | 150 | 149.3 | 149.7 | 09:20:21 | 0.001 | 09:20:21 | 0.942
09:20:26 | 149.8 | 149.4 | 149.7 | 09:20:26 | 0 | 09:20:26 | 0.942
09:20:31 | 150.3 | 149.3 | 149.7 | 09:20:31 | 0 | 09:20:31 | 0.942
09:20:36 | 149.9 | 149.2 | 149.9 | 09:20:36 | 0.001 | 09:20:36 | 0.942
09:20:41 | 150.2 | 149.3 | 149.7 | 09:20:41 | 0.001 | 09:20:41 | 0.942
09:20:46 | 150.1 | 149.4 | 149.9 | 09:20:46 | 0 | 09:20:46 | 0.942
09:20:51 | 150.1 | 149.2 | 149.8 | 09:20:51 | 0 | 09:20:51 | 0.942
09:20:56 | 150.1 | 149.4 | 149.9 | 09:20:56 | 0 | 09:20:56 | 0.942
09:21:01 | 150.1 | 149.5 | 149.7 | 09:21:01 | 0.001 | 09:21:01 | 0.942
09:21:06 | 149.9 | 149.5 | 150.1 | 09:21:06 | 0.001 | 09:21:06 | 0.942
09:21:11 | 149.7 | 149.1 | 149.8 | 09:21:11 | 0.001 | 09:21:11 | 0.942
09:21:16 | 150 | 149.3 | 149.7 | 09:21:16 | 0 | 09:21:16 | 0.942
09:21:21 | 150 | 149 | 149.8 | 09:21:21 | 0 | 09:21:21 | 0.942
09:21:26 | 150.1 | 149.3 | 149.8 | 09:21:26 | 0 | 09:21:26 | 0.942
09:21:31 | 149.6 | 149.4 | 149.8 | 09:21:31 | 0 | 09:21:31 | 0.942
09:21:36 | 149.9 | 149.3 | 149.7 | 09:21:36 | 0.001 | 09:21:36 | 0.942
09:21:41 | 150.1 | 149.4 | 149.7 | 09:21:41 | 0 | 09:21:41 | 0.942
09:21:46 | 149.9 | 149.4 | 149.6 | 09:21:46 | 0 | 09:21:46 | 0.942
09:21:51 | 150.1 | 149.4 | 149.9 | 09:21:51 | 0 | 09:21:51 | 0.942
09:21:56 | 149.8 | 149.4 | 149.9 | 09:21:56 | 0 | 09:21:56 | 0.942
09:22:01 | 149.9 | 149.3 | 149.9 | 09:22:01 | 0 | 09:22:01 | 0.942
09:22:06 | 150.1 | 149.5 | 149.7 | 09:22:06 | 0 | 09:22:06 | 0.942
09:22:11 | 149.9 | 149.4 | 149.7 | 09:22:11 | 0 | 09:22:11 | 0.942
09:22:16 | 150 | 149.4 | 149.7 | 09:22:16 | 0 | 09:22:16 | 0.942
09:22:21 | 149.8 | 149.2 | 149.7 | 09:22:21 | 0 | 09:22:21 | 0.942
09:22:26 | 149.9 | 149.2 | 149.7 | 09:22:26 | 0 | 09:22:26 | 0.942
09:22:31 | 150.1 | 149.2 | 149.7 | 09:22:31 | 0 | 09:22:31 | 0.942
09:22:36 | 150 | 149.4 | 149.8 | 09:22:36 | 0 | 09:22:36 | 0.942
09:22:41 | 150 | 149.2 | 149.8 | 09:22:41 | 0 | 09:22:41 | 0.942
09:22:46 | 150.2 | 149.2 | 149.8 | 09:22:46 | 0 | 09:22:46 | 0.942
09:22:51 | 150.2 | 149.2 | 149.7 | 09:22:51 | 0 | 09:22:51 | 0.942
09:22:56 | 149.9 | 149.4 | 149.9 | 09:22:56 | 0 | 09:22:56 | 0.942
09:23:01 | 150.4 | 149.3 | 149.7 | 09:23:01 | 0.001 | 09:23:01 | 0.942
09:23:06 | 149.9 | 149.5 | 149.9 | 09:23:06 | 0 | 09:23:06 | 0.942
09:23:11 | 149.8 | 149.5 | 150 | 09:23:11 | 0 | 09:23:11 | 0.942
09:23:16 | 150.1 | 149.4 | 149.8 | 09:23:16 | 0 | 09:23:16 | 0.942
09:23:21 | 150 | 149.4 | 149.7 | 09:23:21 | 0 | 09:23:21 | 0.942
09:23:26 | 150 | 149.2 | 149.7 | 09:23:26 | 0 | 09:23:26 | 0.942
09:23:31 | 150.3 | 149.2 | 149.6 | 09:23:31 | 0 | 09:23:31 | 0.942
09:23:36 | 150.1 | 149.4 | 149.6 | 09:23:36 | 0.001 | 09:23:36 | 0.942
09:23:41 | 150 | 149.3 | 149.7 | 09:23:41 | 0 | 09:23:41 | 0.942
09:23:46 | 150.1 | 149.2 | 149.6 | 09:23:46 | 0 | 09:23:46 | 0.942
09:23:51 | 150.2 | 149.3 | 149.8 | 09:23:51 | 0 | 09:23:51 | 0.942
09:23:56 | 149.7 | 149.4 | 149.9 | 09:23:56 | 0 | 09:23:56 | 0.942
09:24:01 | 149.9 | 149.4 | 149.7 | 09:24:01 | 0.001 | 09:24:01 | 0.942
09:24:06 | 150.1 | 149.2 | 149.8 | 09:24:06 | 0.001 | 09:24:06 | 0.942
09:24:11 | 150.1 | 149.4 | 149.5 | 09:24:11 | 0 | 09:24:11 | 0.942
09:24:16 | 149.7 | 149.4 | 149.6 | 09:24:16 | 0 | 09:24:16 | 0.942
09:24:21 | 149.9 | 149.4 | 149.7 | 09:24:21 | 0 | 09:24:21 | 0.942
09:24:26 | 150.1 | 149.5 | 149.9 | 09:24:26 | 0 | 09:24:26 | 0.942
09:24:31 | 150.1 | 149.2 | 149.9 | 09:24:31 | 0 | 09:24:31 | 0.942
09:24:36 | 149.9 | 149.2 | 149.8 | 09:24:36 | 0 | 09:24:36 | 0.942
09:24:41 | 149.8 | 149.2 | 149.7 | 09:24:41 | 0 | 09:24:41 | 0.942
09:24:46 | 150.2 | 149.3 | 150 | 09:24:46 | 0 | 09:24:46 | 0.942
09:24:51 | 150.1 | 149.1 | 149.8 | 09:24:51 | 0 | 09:24:51 | 0.942
09:24:56 | 150.1 | 149.4 | 149.8 | 09:24:56 | 0 | 09:24:56 | 0.942
09:25:01 | 149.9 | 149.2 | 149.7 | 09:25:01 | 0 | 09:25:01 | 0.942
09:25:06 | 150.1 | 149.3 | 149.8 | 09:25:06 | 0 | 09:25:06 | 0.942
09:25:11 | 149.9 | 149 | 150 | 09:25:11 | 0 | 09:25:11 | 0.942
09:25:16 | 149.6 | 149.3 | 149.8 | 09:25:16 | 0 | 09:25:16 | 0.942
09:25:21 | 150 | 149.2 | 149.6 | 09:25:21 | 0 | 09:25:21 | 0.942
09:25:26 | 150.1 | 149.1 | 149.6 | 09:25:26 | 0 | 09:25:26 | 0.942
09:25:31 | 150.1 | 149.2 | 149.8 | 09:25:31 | 0 | 09:25:31 | 0.942
09:25:36 | 150 | 149.5 | 149.9 | 09:25:36 | 0 | 09:25:36 | 0.942
09:25:41 | 150.1 | 149.4 | 149.9 | 09:25:41 | 0 | 09:25:41 | 0.942
09:25:46 | 150.1 | 149.4 | 149.7 | 09:25:46 | 0 | 09:25:46 | 0.942
09:25:51 | 150.1 | 149.1 | 149.7 | 09:25:51 | 0 | 09:25:51 | 0.942
09:25:56 | 150.1 | 149.2 | 149.7 | 09:25:56 | 0 | 09:25:56 | 0.942
09:26:01 | 150 | 149.4 | 149.9 | 09:26:01 | 0 | 09:26:01 | 0.942
09:26:06 | 149.9 | 149.2 | 149.9 | 09:26:06 | 0 | 09:26:06 | 0.942
09:26:11 | 150 | 149.4 | 149.7 | 09:26:11 | 0 | 09:26:11 | 0.942
09:26:16 | 150.1 | 149.3 | 150 | 09:26:16 | 0 | 09:26:16 | 0.942
09:26:21 | 150.5 | 149.3 | 149.7 | 09:26:21 | 0 | 09:26:21 | 0.942
09:26:26 | 150 | 149.4 | 150.1 | 09:26:26 | 0 | 09:26:26 | 0.942
09:26:31 | 150.1 | 149.3 | 149.9 | 09:26:31 | 0 | 09:26:31 | 0.942
09:26:36 | 150.1 | 149.4 | 149.7 | 09:26:36 | 0 | 09:26:36 | 0.942
09:26:41 | 150.1 | 149.4 | 149.8 | 09:26:41 | 0 | 09:26:41 | 0.942
09:26:46 | 150 | 149.3 | 149.9 | 09:26:46 | 0 | 09:26:46 | 0.942
09:26:51 | 150.1 | 149.4 | 149.7 | 09:26:51 | 0 | 09:26:51 | 0.942
09:26:56 | 150 | 148.8 | 149.7 | 09:26:56 | 0 | 09:26:56 | 0.942
09:27:01 | 150.1 | 149.4 | 149.7 | 09:27:01 | 0 | 09:27:01 | 0.942
09:27:06 | 150.3 | 149.2 | 150 | 09:27:06 | 0 | 09:27:06 | 0.942
09:27:11 | 150.1 | 149.4 | 149.7 | 09:27:11 | 0 | 09:27:11 | 0.942
09:27:16 | 150.1 | 149.2 | 149.8 | 09:27:16 | 0 | 09:27:16 | 0.942
09:27:21 | 150 | 149 | 149.6 | 09:27:21 | 0 | 09:27:21 | 0.942
09:27:26 | 150.2 | 149.4 | 149.5 | 09:27:26 | 0 | 09:27:26 | 0.942
09:27:31 | 149.9 | 149.4 | 149.8 | 09:27:31 | 0 | 09:27:31 | 0.942
09:27:36 | 149.9 | 149.4 | 149.7 | 09:27:36 | 0 | 09:27:36 | 0.942
09:27:41 | 150 | 149.5 | 149.8 | 09:27:41 | 0 | 09:27:41 | 0.942
09:27:46 | 150.1 | 149.4 | 149.9 | 09:27:46 | 0 | 09:27:46 | 0.942
09:27:51 | 150 | 149.2 | 149.7 | 09:27:51 | 0 | 09:27:51 | 0.942
09:27:56 | 150.1 | 149.2 | 149.8 | 09:27:56 | 0 | 09:27:56 | 0.942
09:28:01 | 150.1 | 149.2 | 149.7 | 09:28:01 | 0 | 09:28:01 | 0.942
09:28:06 | 150 | 149.4 | 150 | 09:28:06 | 0 | 09:28:06 | 0.942
09:28:11 | 150.1 | 149.4 | 149.7 | 09:28:11 | 0 | 09:28:11 | 0.942
09:28:16 | 150 | 149.2 | 150 | 09:28:16 | 0 | 09:28:16 | 0.942
09:28:21 | 149.9 | 149.3 | 149.5 | 09:28:21 | 0 | 09:28:21 | 0.942
09:28:26 | 149.7 | 149.4 | 149.8 | 09:28:26 | 0 | 09:28:26 | 0.942
09:28:31 | 150.1 | 149.4 | 149.7 | 09:28:31 | 0 | 09:28:31 | 0.942
09:28:36 | 150.4 | 149.2 | 149.8 | 09:28:36 | 0 | 09:28:36 | 0.942
09:28:41 | 150 | 149.4 | 149.7 | 09:28:41 | 0 | 09:28:41 | 0.942
09:28:46 | 150.2 | 149.3 | 149.9 | 09:28:46 | 0 | 09:28:46 | 0.942
09:28:51 | 149.7 | 149.2 | 149.9 | 09:28:51 | 0 | 09:28:51 | 0.942
09:28:56 | 150.1 | 149.4 | 149.9 | 09:28:56 | 0 | 09:28:56 | 0.942
09:29:01 | 149.9 | 149.4 | 149.7 | 09:29:01 | 0 | 09:29:01 | 0.942
09:29:06 | 149.8 | 149.4 | 149.6 | 09:29:06 | 0 | 09:29:06 | 0.942
09:29:11 | 150.1 | 149.2 | 149.7 | 09:29:11 | 0 | 09:29:11 | 0.942
09:29:16 | 150.1 | 149.5 | 149.9 | 09:29:16 | 0 | 09:29:16 | 0.942
09:29:21 | 149.8 | 149.4 | 150.1 | 09:29:21 | 0 | 09:29:21 | 0.942
09:29:26 | 150.1 | 149.4 | 149.8 | 09:29:26 | 0 | 09:29:26 | 0.942
09:29:31 | 150.1 | 149.2 | 149.7 | 09:29:31 | 0 | 09:29:31 | 0.942
09:29:36 | 149.5 | 149.1 | 149.7 | 09:29:36 | 0 | 09:29:36 | 0.942
09:29:41 | 149.9 | 149.2 | 149.8 | 09:29:41 | 0 | 09:29:41 | 0.942
09:29:46 | 150.1 | 149.3 | 149.7 | 09:29:46 | 0 | 09:29:46 | 0.942
09:29:51 | 150.1 | 149.2 | 149.8 | 09:29:51 | 0 | 09:29:51 | 0.942
09:29:56 | 150 | 149.4 | 149.7 | 09:29:56 | 0 | 09:29:56 | 0.942
09:30:01 | 150.1 | 149.2 | 149.7 | 09:30:01 | 0 | 09:30:01 | 0.942
09:30:06 | 149.9 | 149.2 | 149.7 | 09:30:06 | 0 | 09:30:06 | 0.942
09:30:11 | 149.9 | 149.4 | 149.8 | 09:30:11 | 0 | 09:30:11 | 0.942
09:30:16 | 150.1 | 149.4 | 149.7 | 09:30:16 | 0 | 09:30:16 | 0.942
09:30:21 | 150.2 | 149.2 | 149.7 | 09:30:21 | 0 | 09:30:21 | 0.942
09:30:26 | 150 | 149.2 | 149.8 | 09:30:26 | 0 | 09:30:26 | 0.942
09:30:31 | 150.1 | 149.4 | 150.1 | 09:30:31 | 0 | 09:30:31 | 0.942
09:30:36 | 149.9 | 149.2 | 150.1 | 09:30:36 | 0 | 09:30:36 | 0.941
09:30:41 | 149.9 | 149.2 | 149.7 | 09:30:41 | 0.001 | 09:30:41 | 0.941
09:30:46 | 150.1 | 149.1 | 149.8 | 09:30:46 | 0.001 | 09:30:46 | 0.941
09:30:51 | 149.8 | 149.1 | 149.7 | 09:30:51 | 0.001 | 09:30:51 | 0.941
09:30:56 | 150.1 | 149.5 | 149.7 | 09:30:56 | 0.001 | 09:30:56 | 0.941
09:31:01 | 150.1 | 149.4 | 149.7 | 09:31:01 | 0 | 09:31:01 | 0.941
09:31:06 | 150 | 149.5 | 149.7 | 09:31:06 | 0 | 09:31:06 | 0.941
09:31:11 | 150.1 | 149.3 | 149.7 | 09:31:11 | 0 | 09:31:11 | 0.941
09:31:16 | 150 | 149.3 | 149.8 | 09:31:16 | 0 | 09:31:16 | 0.941
09:31:21 | 149.9 | 149.4 | 149.9 | 09:31:21 | 0.001 | 09:31:21 | 0.941
09:31:26 | 149.9 | 149.2 | 149.7 | 09:31:26 | 0.001 | 09:31:26 | 0.941
09:31:31 | 150.1 | 149.4 | 149.7 | 09:31:31 | 0.001 | 09:31:31 | 0.941
09:31:36 | 150.3 | 149.4 | 149.7 | 09:31:36 | 0.001 | 09:31:36 | 0.941
09:31:41 | 150.1 | 149.2 | 149.9 | 09:31:41 | 0 | 09:31:41 | 0.941
09:31:46 | 150 | 149.3 | 149.7 | 09:31:46 | 0 | 09:31:46 | 0.941
09:31:51 | 150.1 | 149.3 | 149.7 | 09:31:51 | 0 | 09:31:51 | 0.941
09:31:56 | 149.9 | 149.4 | 149.7 | 09:31:56 | 0.001 | 09:31:56 | 0.941
09:32:01 | 149.9 | 149.4 | 149.8 | 09:32:01 | 0.001 | 09:32:01 | 0.941
09:32:06 | 150 | 149 | 149.7 | 09:32:06 | 0 | 09:32:06 | 0.941
09:32:11 | 149.9 | 149.3 | 149.7 | 09:32:11 | 0 | 09:32:11 | 0.941
09:32:16 | 149.9 | 149.7 | 150.1 | 09:32:16 | 0 | 09:32:16 | 0.941
09:32:21 | 149.9 | 149.2 | 149.7 | 09:32:21 | 0.001 | 09:32:21 | 0.941
09:32:26 | 150.1 | 149.5 | 149.7 | 09:32:26 | 0.001 | 09:32:26 | 0.941
09:32:31 | 150 | 149.3 | 149.7 | 09:32:31 | 0 | 09:32:31 | 0.941
09:32:36 | 150.2 | 149.3 | 149.9 | 09:32:36 | 0 | 09:32:36 | 0.941
09:32:41 | 150.1 | 149.2 | 149.7 | 09:32:41 | 0.001 | 09:32:41 | 0.942
09:32:46 | 150 | 149.4 | 149.7 | 09:32:46 | 0 | 09:32:46 | 0.941
09:32:51 | 150.3 | 149.4 | 149.8 | 09:32:51 | 0 | 09:32:51 | 0.941
09:32:56 | 150.1 | 149.2 | 149.7 | 09:32:56 | 0.001 | 09:32:56 | 0.941
09:33:01 | 150.1 | 149.3 | 149.9 | 09:33:01 | 0.001 | 09:33:01 | 0.941
09:33:06 | 150.1 | 149.4 | 149.8 | 09:33:06 | 0 | 09:33:06 | 0.941
09:33:11 | 149.6 | 149.3 | 149.7 | 09:33:11 | 0 | 09:33:11 | 0.941
09:33:16 | 149.9 | 149.2 | 149.7 | 09:33:16 | 0 | 09:33:16 | 0.941
09:33:21 | 150.2 | 149.2 | 149.5 | 09:33:21 | 0 | 09:33:21 | 0.941
09:33:26 | 150.1 | 149.2 | 149.8 | 09:33:26 | 0 | 09:33:26 | 0.941
09:33:31 | 150.1 | 149.4 | 149.7 | 09:33:31 | 0 | 09:33:31 | 0.941
09:33:36 | 150 | 149.2 | 149.5 | 09:33:36 | 0 | 09:33:36 | 0.941
09:33:41 | 149.4 | 149.3 | 149.9 | 09:33:41 | 0 | 09:33:41 | 0.941
09:33:46 | 149.8 | 149.4 | 149.7 | 09:33:46 | 0 | 09:33:46 | 0.941
09:33:51 | 149.6 | 149.3 | 149.7 | 09:33:51 | 0 | 09:33:51 | 0.941
09:33:56 | 150.1 | 149.2 | 149.7 | 09:33:56 | 0 | 09:33:56 | 0.941
09:34:01 | 150 | 149.1 | 149.8 | 09:34:01 | 0.001 | 09:34:01 | 0.941
09:34:06 | 150.2 | 149.3 | 149.8 | 09:34:06 | 0 | 09:34:06 | 0.941
09:34:11 | 150.1 | 149.4 | 149.7 | 09:34:11 | 0.001 | 09:34:11 | 0.941
09:34:16 | 149.9 | 149.4 | 149.7 | 09:34:16 | 0 | 09:34:16 | 0.941
09:34:21 | 150 | 149.3 | 149.6 | 09:34:21 | 0 | 09:34:21 | 0.941
09:34:26 | 150.3 | 149.1 | 149.9 | 09:34:26 | 0.001 | 09:34:26 | 0.941
09:34:31 | 150.1 | 149.8 | 149.7 | 09:34:31 | 0 | 09:34:31 | 0.941
09:34:36 | 150.1 | 149.4 | 149.7 | 09:34:36 | 0.001 | 09:34:36 | 0.941
09:34:41 | 150.1 | 149.3 | 149.7 | 09:34:41 | 0 | 09:34:41 | 0.941
09:34:46 | 150.1 | 149.4 | 149.8 | 09:34:46 | 0.001 | 09:34:46 | 0.941
09:34:51 | 149.8 | 149.2 | 149.8 | 09:34:51 | 0 | 09:34:51 | 0.941
09:34:56 | 150 | 149.5 | 149.5 | 09:34:56 | 0.001 | 09:34:56 | 0.941
09:35:01 | 150.2 | 149.4 | 150 | 09:35:01 | 0 | 09:35:01 | 0.941
09:35:06 | 150 | 149.5 | 149.6 | 09:35:06 | 0 | 09:35:06 | 0.941
09:35:11 | 149.9 | 149.4 | 150 | 09:35:11 | 0 | 09:35:11 | 0.941
09:35:16 | 150 | 149.2 | 149.6 | 09:35:16 | 0.001 | 09:35:16 | 0.941
09:35:21 | 149.7 | 149.4 | 149.7 | 09:35:21 | 0 | 09:35:21 | 0.941
09:35:26 | 149.7 | 149.2 | 149.7 | 09:35:26 | 0 | 09:35:26 | 0.941
09:35:31 | 149.9 | 149.2 | 149.6 | 09:35:31 | 0 | 09:35:31 | 0.941
09:35:36 | 150 | 149.4 | 149.7 | 09:35:36 | 0 | 09:35:36 | 0.941
09:35:41 | 150 | 149.5 | 149.7 | 09:35:41 | 0 | 09:35:41 | 0.941
09:35:46 | 149.9 | 149.4 | 149.6 | 09:35:46 | 0 | 09:35:46 | 0.941
09:35:51 | 150.1 | 149.3 | 149.9 | 09:35:51 | 0 | 09:35:51 | 0.941
09:35:56 | 150.1 | 149.2 | 149.7 | 09:35:56 | 0 | 09:35:56 | 0.941
09:36:01 | 150.1 | 149.5 | 149.6 | 09:36:01 | 0 | 09:36:01 | 0.941
09:36:06 | 150.1 | 149.2 | 149.7 | 09:36:06 | 0 | 09:36:06 | 0.941
09:36:11 | 150.1 | 149.2 | 149.7 | 09:36:11 | 0 | 09:36:11 | 0.941
09:36:16 | 150.1 | 149.4 | 149.7 | 09:36:16 | 0 | 09:36:16 | 0.941
09:36:21 | 150.1 | 149.3 | 149.7 | 09:36:21 | 0 | 09:36:21 | 0.941
09:36:26 | 150.1 | 149.4 | 149.7 | 09:36:26 | 0 | 09:36:26 | 0.941
09:36:31 | 150.1 | 149.2 | 150.3 | 09:36:31 | 0 | 09:36:31 | 0.941
09:36:36 | 150.1 | 149.5 | 149.7 | 09:36:36 | 0 | 09:36:36 | 0.941
09:36:41 | 150.1 | 149.1 | 149.7 | 09:36:41 | 0 | 09:36:41 | 0.941
09:36:46 | 149.9 | 149.4 | 149.9 | 09:36:46 | 0 | 09:36:46 | 0.941
09:36:51 | 150.1 | 149.2 | 149.7 | 09:36:51 | 0 | 09:36:51 | 0.941
09:36:56 | 150.1 | 149.5 | 149.6 | 09:36:56 | 0 | 09:36:56 | 0.941
09:37:01 | 150.1 | 149.3 | 150.4 | 09:37:01 | 0 | 09:37:01 | 0.941
09:37:06 | 150.1 | 149.2 | 149.7 | 09:37:06 | 0 | 09:37:06 | 0.941
09:37:11 | 150.1 | 149.4 | 149.8 | 09:37:11 | 0 | 09:37:11 | 0.941
09:37:16 | 150.1 | 149.3 | 149.9 | 09:37:16 | 0 | 09:37:16 | 0.941
09:37:21 | 150 | 149.4 | 149.9 | 09:37:21 | 0 | 09:37:21 | 0.941
09:37:26 | 150 | 149.4 | 149.7 | 09:37:26 | 0 | 09:37:26 | 0.941
09:37:31 | 150.1 | 149.3 | 149.8 | 09:37:31 | 0.001 | 09:37:31 | 0.941
09:37:36 | 150.1 | 149.4 | 149.7 | 09:37:36 | 0 | 09:37:36 | 0.941
09:37:41 | 150.1 | 149.4 | 149.7 | 09:37:41 | 0 | 09:37:41 | 0.941
09:37:46 | 150.1 | 149.2 | 149.8 | 09:37:46 | 0.001 | 09:37:46 | 0.941
09:37:51 | 150.3 | 149.3 | 149.8 | 09:37:51 | 0.001 | 09:37:51 | 0.941
09:37:56 | 149.8 | 149.4 | 149.7 | 09:37:56 | 0.001 | 09:37:56 | 0.941
09:38:01 | 150.1 | 149.3 | 149.9 | 09:38:01 | 0.001 | 09:38:01 | 0.941
09:38:06 | 150.5 | 149.2 | 149.6 | 09:38:06 | 0.001 | 09:38:06 | 0.941
09:38:11 | 150.1 | 149.2 | 149.7 | 09:38:11 | 0.001 | 09:38:11 | 0.941
09:38:16 | 150.1 | 149.3 | 149.9 | 09:38:16 | 0.001 | 09:38:16 | 0.941
09:38:21 | 150.1 | 149.4 | 149.9 | 09:38:21 | 0.001 | 09:38:21 | 0.941
09:38:26 | 150 | 149.4 | 150 | 09:38:26 | 0.001 | 09:38:26 | 0.941
09:38:31 | 150.1 | 149.4 | 149.7 | 09:38:31 | 0.001 | 09:38:31 | 0.941
09:38:36 | 150.1 | 149.4 | 149.9 | 09:38:36 | 0.001 | 09:38:36 | 0.941
09:38:41 | 150.1 | 149.3 | 149.9 | 09:38:41 | 0.001 | 09:38:41 | 0.941
09:38:46 | 150.1 | 149.3 | 149.7 | 09:38:46 | 0.001 | 09:38:46 | 0.941
09:38:51 | 150 | 149.5 | 149.9 | 09:38:51 | 0 | 09:38:51 | 0.941
09:38:56 | 150 | 149.3 | 149.7 | 09:38:56 | 0 | 09:38:56 | 0.941
09:39:01 | 150.3 | 149.4 | 150 | 09:39:01 | 0.001 | 09:39:01 | 0.941
09:39:06 | 149.7 | 149.4 | 150.1 | 09:39:06 | 0 | 09:39:06 | 0.941
09:39:11 | 150 | 149.3 | 149.7 | 09:39:11 | 0.001 | 09:39:11 | 0.941
09:39:16 | 150.1 | 149.3 | 149.8 | 09:39:16 | 0 | 09:39:16 | 0.941
09:39:21 | 150.1 | 149.2 | 149.8 | 09:39:21 | 0.001 | 09:39:21 | 0.941
09:39:26 | 149.8 | 149.4 | 149.7 | 09:39:26 | 0.001 | 09:39:26 | 0.941
09:39:31 | 150 | 149.4 | 149.8 | 09:39:31 | 0 | 09:39:31 | 0.941
09:39:36 | 150 | 149.5 | 149.9 | 09:39:36 | 0 | 09:39:36 | 0.941
09:39:41 | 150.1 | 149.5 | 149.7 | 09:39:41 | 0 | 09:39:41 | 0.941
09:39:46 | 150 | 149.2 | 149.7 | 09:39:46 | 0.001 | 09:39:46 | 0.941
09:39:51 | 150.3 | 149.3 | 149.8 | 09:39:51 | 0 | 09:39:51 | 0.941
09:39:56 | 149.9 | 149 | 149.7 | 09:39:56 | 0 | 09:39:56 | 0.941
09:40:01 | 150.1 | 149.2 | 149.5 | 09:40:01 | 0.001 | 09:40:01 | 0.941
09:40:06 | 150 | 149.4 | 149.7 | 09:40:06 | 0 | 09:40:06 | 0.941
09:40:11 | 150.2 | 149.4 | 149.7 | 09:40:11 | 0 | 09:40:11 | 0.941
09:40:16 | 150.1 | 149.4 | 149.9 | 09:40:16 | 0 | 09:40:16 | 0.941
09:40:21 | 149.9 | 149.4 | 149.5 | 09:40:21 | 0.001 | 09:40:21 | 0.941
09:40:26 | 150.3 | 149.3 | 149.7 | 09:40:26 | 0.001 | 09:40:26 | 0.941
09:40:31 | 149.8 | 149.2 | 149.7 | 09:40:31 | 0.001 | 09:40:31 | 0.941
09:40:36 | 150.1 | 149.7 | 149.7 | 09:40:36 | 0 | 09:40:36 | 0.941
09:40:41 | 150.1 | 149.4 | 149.7 | 09:40:41 | 0.001 | 09:40:41 | 0.941
09:40:46 | 150.1 | 149.4 | 150 | 09:40:46 | 0 | 09:40:46 | 0.941
09:40:51 | 150.3 | 149.2 | 149.7 | 09:40:51 | 0.001 | 09:40:51 | 0.941
09:40:56 | 149.7 | 149.3 | 149.7 | 09:40:56 | 0 | 09:40:56 | 0.941
09:41:01 | 150 | 149.4 | 149.8 | 09:41:01 | 0 | 09:41:01 | 0.941
09:41:06 | 150.2 | 149.5 | 150.1 | 09:41:06 | 0 | 09:41:06 | 0.941
09:41:11 | 150.1 | 149.2 | 149.7 | 09:41:11 | 0 | 09:41:11 | 0.942
09:41:16 | 150.1 | 149.5 | 150 | 09:41:16 | 0 | 09:41:16 | 0.941
09:41:21 | 149.7 | 149 | 149.9 | 09:41:21 | 0 | 09:41:21 | 0.942
09:41:26 | 150.1 | 149 | 149.9 | 09:41:26 | 0 | 09:41:26 | 0.942
09:41:31 | 150.2 | 149.3 | 149.8 | 09:41:31 | 0 | 09:41:31 | 0.942
09:41:36 | 150.1 | 149.4 | 149.7 | 09:41:36 | 0.001 | 09:41:36 | 0.942
09:41:41 | 149.4 | 149.2 | 149.7 | 09:41:41 | 0.001 | 09:41:41 | 0.942
09:41:46 | 149.9 | 149.2 | 149.8 | 09:41:46 | 0.001 | 09:41:46 | 0.941
09:41:51 | 150.1 | 149.2 | 149.7 | 09:41:51 | 0 | 09:41:51 | 0.942
09:41:56 | 150 | 149.2 | 149.7 | 09:41:56 | 0 | 09:41:56 | 0.942
09:42:01 | 150.1 | 149.2 | 149.7 | 09:42:01 | 0.001 | 09:42:01 | 0.942
09:42:06 | 150 | 149.5 | 149.7 | 09:42:06 | 0 | 09:42:06 | 0.942
09:42:11 | 150.1 | 149.3 | 149.6 | 09:42:11 | 0 | 09:42:11 | 0.942
09:42:16 | 150.1 | 149.4 | 149.6 | 09:42:16 | 0 | 09:42:16 | 0.942
09:42:21 | 149.9 | 149.4 | 149.7 | 09:42:21 | 0 | 09:42:21 | 0.942
09:42:26 | 149.8 | 149.4 | 149.6 | 09:42:26 | 0.001 | 09:42:26 | 0.942
09:42:31 | 149.9 | 149.4 | 149.9 | 09:42:31 | 0.001 | 09:42:31 | 0.941
09:42:36 | 150 | 149.5 | 149.7 | 09:42:36 | 0 | 09:42:36 | 0.941
09:42:41 | 150.1 | 149.4 | 149.7 | 09:42:41 | 0 | 09:42:41 | 0.942
09:42:46 | 150.1 | 149.2 | 149.7 | 09:42:46 | 0 | 09:42:46 | 0.942
09:42:51 | 150.1 | 149.2 | 149.8 | 09:42:51 | 0 | 09:42:51 | 0.941
09:42:56 | 150.1 | 149.4 | 149.9 | 09:42:56 | 0 | 09:42:56 | 0.942
09:43:01 | 150.1 | 149.2 | 149.8 | 09:43:01 | 0.001 | 09:43:01 | 0.942
09:43:06 | 149.8 | 149.4 | 149.7 | 09:43:06 | 0 | 09:43:06 | 0.942
09:43:11 | 149.9 | 149.4 | 149.9 | 09:43:11 | 0 | 09:43:11 | 0.942
09:43:16 | 150 | 149.2 | 150.1 | 09:43:16 | 0 | 09:43:16 | 0.942
09:43:21 | 150.1 | 149.3 | 149.9 | 09:43:21 | 0 | 09:43:21 | 0.942
09:43:26 | 150.2 | 149.2 | 149.7 | 09:43:26 | 0 | 09:43:26 | 0.942
09:43:31 | 150 | 149.5 | 149.7 | 09:43:31 | 0 | 09:43:31 | 0.942
09:43:36 | 149.9 | 149.4 | 149.8 | 09:43:36 | 0 | 09:43:36 | 0.942
09:43:41 | 150.1 | 149.1 | 149.6 | 09:43:41 | 0 | 09:43:41 | 0.942
09:43:46 | 149.7 | 149.5 | 149.6 | 09:43:46 | 0 | 09:43:46 | 0.942
09:43:51 | 149.5 | 149.4 | 149.5 | 09:43:51 | 0 | 09:43:51 | 0.942
09:43:56 | 149.7 | 149.4 | 149.8 | 09:43:56 | 0 | 09:43:56 | 0.942
09:44:01 | 150 | 149 | 149.7 | 09:44:01 | 0 | 09:44:01 | 0.942
09:44:06 | 149.8 | 149.5 | 149.8 | 09:44:06 | 0 | 09:44:06 | 0.942
09:44:11 | 150.1 | 149.2 | 149.7 | 09:44:11 | 0 | 09:44:11 | 0.942
09:44:16 | 150 | 149.2 | 149.7 | 09:44:16 | 0.001 | 09:44:16 | 0.942
09:44:21 | 150.4 | 149.4 | 149.8 | 09:44:21 | 0 | 09:44:21 | 0.942
09:44:26 | 150.1 | 149.5 | 149.7 | 09:44:26 | 0 | 09:44:26 | 0.942
09:44:31 | 150.1 | 149.5 | 149.7 | 09:44:31 | 0 | 09:44:31 | 0.942
09:44:36 | 150.1 | 149.2 | 149.7 | 09:44:36 | 0 | 09:44:36 | 0.942
09:44:41 | 150.1 | 149.4 | 149.8 | 09:44:41 | 0 | 09:44:41 | 0.942
09:44:46 | 150.1 | 149.2 | 149.7 | 09:44:46 | 0 | 09:44:46 | 0.942
09:44:51 | 150.1 | 149.5 | 149.5 | 09:44:51 | 0 | 09:44:51 | 0.942
09:44:56 | 149.9 | 149.4 | 149.8 | 09:44:56 | 0 | 09:44:56 | 0.942
09:45:01 | 150.2 | 149.2 | 149.9 | 09:45:01 | 0 | 09:45:01 | 0.942
09:45:06 | 149.9 | 149.4 | 149.7 | 09:45:06 | 0 | 09:45:06 | 0.942
09:45:11 | 150 | 149.2 | 149.8 | 09:45:11 | 0 | 09:45:11 | 0.942
09:45:16 | 150.1 | 149.3 | 149.9 | 09:45:16 | 0 | 09:45:16 | 0.942
09:45:21 | 150 | 149.4 | 149.8 | 09:45:21 | 0 | 09:45:21 | 0.942
09:45:26 | 150.1 | 149.2 | 149.7 | 09:45:26 | 0 | 09:45:26 | 0.942
09:45:31 | 150 | 149.2 | 150.1 | 09:45:31 | 0 | 09:45:31 | 0.942
09:45:36 | 150.2 | 149.7 | 149.8 | 09:45:36 | 0 | 09:45:36 | 0.942
09:45:41 | 150.1 | 149.4 | 149.7 | 09:45:41 | 0 | 09:45:41 | 0.942
09:45:46 | 150.1 | 149.3 | 149.7 | 09:45:46 | 0 | 09:45:46 | 0.942
09:45:51 | 150 | 149.4 | 149.9 | 09:45:51 | 0 | 09:45:51 | 0.942
09:45:56 | 149.9 | 149.2 | 149.7 | 09:45:56 | 0 | 09:45:56 | 0.942
09:46:01 | 149.9 | 149.3 | 149.7 | 09:46:01 | 0 | 09:46:01 | 0.942
09:46:06 | 150.1 | 149.3 | 149.7 | 09:46:06 | 0 | 09:46:06 | 0.942
09:46:11 | 150.4 | 149.2 | 149.9 | 09:46:11 | 0 | 09:46:11 | 0.942
09:46:16 | 150.1 | 149.5 | 149.7 | 09:46:16 | 0 | 09:46:16 | 0.942
09:46:21 | 150.1 | 149.2 | 150 | 09:46:21 | 0 | 09:46:21 | 0.942
09:46:26 | 150 | 149.4 | 149.8 | 09:46:26 | 0 | 09:46:26 | 0.942
09:46:31 | 150.1 | 149.4 | 149.9 | 09:46:31 | 0 | 09:46:31 | 0.942
09:46:36 | 150.1 | 149.3 | 149.7 | 09:46:36 | 0 | 09:46:36 | 0.941
09:46:41 | 150.3 | 149.3 | 149.9 | 09:46:41 | 0 | 09:46:41 | 0.942
09:46:46 | 150 | 149.4 | 149.7 | 09:46:46 | 0 | 09:46:46 | 0.941
09:46:51 | 150.1 | 149.5 | 149.8 | 09:46:51 | 0 | 09:46:51 | 0.941
09:46:56 | 149.6 | 149.4 | 150 | 09:46:56 | 0 | 09:46:56 | 0.942
09:47:01 | 150 | 149.3 | 149.7 | 09:47:01 | 0 | 09:47:01 | 0.941
09:47:06 | 150 | 149.4 | 149.7 | 09:47:06 | 0 | 09:47:06 | 0.942
09:47:11 | 150.1 | 149.4 | 150 | 09:47:11 | 0 | 09:47:11 | 0.942
09:47:16 | 150.3 | 149.2 | 149.7 | 09:47:16 | 0 | 09:47:16 | 0.942
09:47:21 | 150.1 | 149.4 | 149.8 | 09:47:21 | 0 | 09:47:21 | 0.942
09:47:26 | 150.1 | 149.5 | 149.7 | 09:47:26 | 0 | 09:47:26 | 0.942
09:47:31 | 150 | 149.1 | 149.6 | 09:47:31 | 0 | 09:47:31 | 0.942
09:47:36 | 150.1 | 149.2 | 149.6 | 09:47:36 | 0 | 09:47:36 | 0.942
09:47:41 | 150 | 149.3 | 150.3 | 09:47:41 | 0 | 09:47:41 | 0.942
09:47:46 | 150.2 | 149.3 | 149.7 | 09:47:46 | 0 | 09:47:46 | 0.942
09:47:51 | 150.1 | 149.4 | 149.8 | 09:47:51 | 0 | 09:47:51 | 0.942
09:47:56 | 150.1 | 149.5 | 149.7 | 09:47:56 | 0 | 09:47:56 | 0.942
09:48:01 | 149.9 | 149.5 | 149.7 | 09:48:01 | 0 | 09:48:01 | 0.942
09:48:06 | 150.1 | 149.5 | 149.8 | 09:48:06 | 0 | 09:48:06 | 0.942
09:48:11 | 149.9 | 149.1 | 149.7 | 09:48:11 | 0 | 09:48:11 | 0.942
09:48:16 | 150.1 | 149.2 | 149.9 | 09:48:16 | 0 | 09:48:16 | 0.942
09:48:21 | 149.9 | 149.1 | 150 | 09:48:21 | 0 | 09:48:21 | 0.942
09:48:26 | 150.2 | 149.4 | 149.7 | 09:48:26 | 0 | 09:48:26 | 0.942
09:48:31 | 150.1 | 149.5 | 149.6 | 09:48:31 | 0 | 09:48:31 | 0.942
09:48:36 | 150.1 | 149 | 149.8 | 09:48:36 | 0 | 09:48:36 | 0.942
09:48:41 | 150.1 | 149.4 | 149.9 | 09:48:41 | 0 | 09:48:41 | 0.942
09:48:46 | 150.1 | 149.4 | 149.7 | 09:48:46 | 0 | 09:48:46 | 0.942
09:48:51 | 150.1 | 149.3 | 149.9 | 09:48:51 | 0 | 09:48:51 | 0.942
09:48:56 | 150.1 | 149.4 | 149.7 | 09:48:56 | 0 | 09:48:56 | 0.942
09:49:01 | 150.2 | 149.5 | 149.6 | 09:49:01 | 0 | 09:49:01 | 0.942
09:49:06 | 150.1 | 149.2 | 149.6 | 09:49:06 | 0 | 09:49:06 | 0.942
09:49:11 | 150 | 149.2 | 149.8 | 09:49:11 | 0 | 09:49:11 | 0.942
09:49:16 | 150.1 | 149.2 | 149.7 | 09:49:16 | 0 | 09:49:16 | 0.942
09:49:21 | 150.3 | 149.4 | 149.8 | 09:49:21 | 0 | 09:49:21 | 0.942
09:49:26 | 150 | 149.2 | 149.9 | 09:49:26 | 0 | 09:49:26 | 0.942
09:49:31 | 149.7 | 149.2 | 150 | 09:49:31 | 0 | 09:49:31 | 0.942
09:49:36 | 150 | 149.4 | 149.9 | 09:49:36 | 0 | 09:49:36 | 0.942
09:49:41 | 150.1 | 149.4 | 149.6 | 09:49:41 | 0 | 09:49:41 | 0.942
09:49:46 | 150 | 149.5 | 149.8 | 09:49:46 | 0 | 09:49:46 | 0.942
09:49:51 | 150.2 | 149.3 | 149.7 | 09:49:51 | 0 | 09:49:51 | 0.942
09:49:56 | 150.1 | 149.4 | 150 | 09:49:56 | 0 | 09:49:56 | 0.942
09:50:01 | 149.8 | 149.5 | 149.5 | 09:50:01 | 0 | 09:50:01 | 0.942
09:50:06 | 149.9 | 149.4 | 149.8 | 09:50:06 | 0 | 09:50:06 | 0.942
09:50:11 | 150.1 | 149.7 | 149.8 | 09:50:11 | 0 | 09:50:11 | 0.942
09:50:16 | 150.4 | 149 | 150.1 | 09:50:16 | 0 | 09:50:16 | 0.942
09:50:21 | 149.9 | 149.3 | 149.7 | 09:50:21 | 0 | 09:50:21 | 0.942
09:50:26 | 150.1 | 149.4 | 149.9 | 09:50:26 | 0 | 09:50:26 | 0.942
09:50:31 | 150.1 | 149.4 | 149.7 | 09:50:31 | 0 | 09:50:31 | 0.942
09:50:36 | 149.9 | 149.2 | 149.7 | 09:50:36 | 0 | 09:50:36 | 0.942
09:50:41 | 150 | 149.2 | 149.7 | 09:50:41 | 0 | 09:50:41 | 0.942
09:50:46 | 150.1 | 149.4 | 150.1 | 09:50:46 | 0 | 09:50:46 | 0.942
09:50:51 | 150.1 | 149.2 | 149.9 | 09:50:51 | 0 | 09:50:51 | 0.942
09:50:56 | 150 | 149.3 | 149.7 | 09:50:56 | 0 | 09:50:56 | 0.942
09:51:01 | 150.1 | 149.5 | 149.7 | 09:51:01 | 0 | 09:51:01 | 0.942
09:51:06 | 150.1 | 149.3 | 149.9 | 09:51:06 | 0 | 09:51:06 | 0.942
09:51:11 | 150.1 | 149.4 | 149.4 | 09:51:11 | 0 | 09:51:11 | 0.942
09:51:16 | 150.1 | 149.4 | 150 | 09:51:16 | 0 | 09:51:16 | 0.942
09:51:21 | 150.1 | 149.3 | 149.7 | 09:51:21 | 0 | 09:51:21 | 0.942
09:51:26 | 150.1 | 149.4 | 149.6 | 09:51:26 | 0 | 09:51:26 | 0.942
09:51:31 | 150.1 | 149.3 | 149.9 | 09:51:31 | 0 | 09:51:31 | 0.942
09:51:36 | 150.1 | 149.3 | 149.7 | 09:51:36 | 0 | 09:51:36 | 0.942
09:51:41 | 150.1 | 149.4 | 149.7 | 09:51:41 | 0 | 09:51:41 | 0.942
09:51:46 | 150.1 | 149.2 | 149.7 | 09:51:46 | 0 | 09:51:46 | 0.942
09:51:51 | 150.3 | 149.2 | 149.7 | 09:51:51 | 0 | 09:51:51 | 0.942
09:51:56 | 150.2 | 149.4 | 149.7 | 09:51:56 | 0 | 09:51:56 | 0.942
09:52:01 | 150.5 | 149.4 | 149.8 | 09:52:01 | 0 | 09:52:01 | 0.942
09:52:06 | 150.1 | 149.1 | 149.8 | 09:52:06 | 0 | 09:52:06 | 0.942
09:52:11 | 150 | 149.3 | 149.7 | 09:52:11 | 0 | 09:52:11 | 0.942
09:52:16 | 149.8 | 149.4 | 149.9 | 09:52:16 | 0 | 09:52:16 | 0.942
09:52:21 | 150.3 | 149.4 | 149.6 | 09:52:21 | 0 | 09:52:21 | 0.942
09:52:26 | 150.1 | 149.4 | 149.8 | 09:52:26 | 0 | 09:52:26 | 0.942
09:52:31 | 150.1 | 149.4 | 149.7 | 09:52:31 | 0 | 09:52:31 | 0.942
09:52:36 | 150.1 | 149.4 | 149.7 | 09:52:36 | 0 | 09:52:36 | 0.942
09:52:41 | 150 | 149.5 | 149.7 | 09:52:41 | 0 | 09:52:41 | 0.942
09:52:46 | 150 | 149.3 | 149.8 | 09:52:46 | 0 | 09:52:46 | 0.942
09:52:51 | 150.1 | 149.4 | 149.6 | 09:52:51 | 0 | 09:52:51 | 0.942
09:52:56 | 150.4 | 149.4 | 149.6 | 09:52:56 | 0 | 09:52:56 | 0.942
09:53:01 | 149.7 | 149.5 | 149.7 | 09:53:01 | 0 | 09:53:01 | 0.942
09:53:06 | 150 | 149.2 | 150.1 | 09:53:06 | 0 | 09:53:06 | 0.942
09:53:11 | 150.1 | 149.2 | 149.8 | 09:53:11 | 0 | 09:53:11 | 0.942
09:53:16 | 150.1 | 149.2 | 149.9 | 09:53:16 | 0 | 09:53:16 | 0.942
09:53:21 | 150 | 149.4 | 149.8 | 09:53:21 | 0 | 09:53:21 | 0.942
09:53:26 | 150 | 149.2 | 149.9 | 09:53:26 | 0 | 09:53:26 | 0.942
09:53:31 | 150 | 149.4 | 149.9 | 09:53:31 | 0 | 09:53:31 | 0.942
09:53:36 | 150.1 | 149.5 | 150 | 09:53:36 | 0 | 09:53:36 | 0.942
09:53:41 | 149.9 | 149.3 | 149.9 | 09:53:41 | 0 | 09:53:41 | 0.942
09:53:46 | 150.1 | 149.4 | 149.8 | 09:53:46 | 0 | 09:53:46 | 0.942
09:53:51 | 150 | 149.4 | 149.7 | 09:53:51 | 0 | 09:53:51 | 0.942
09:53:56 | 150.2 | 149.5 | 149.7 | 09:53:56 | 0 | 09:53:56 | 0.942
09:54:01 | 150.1 | 149.4 | 149.9 | 09:54:01 | 0 | 09:54:01 | 0.942
09:54:06 | 150.1 | 149.3 | 149.7 | 09:54:06 | 0 | 09:54:06 | 0.942
09:54:11 | 150 | 149.5 | 149.8 | 09:54:11 | 0 | 09:54:11 | 0.942
09:54:16 | 150 | 149.4 | 149.5 | 09:54:16 | 0 | 09:54:16 | 0.942
09:54:21 | 149.9 | 149.2 | 149.8 | 09:54:21 | 0 | 09:54:21 | 0.942
09:54:26 | 150 | 149.3 | 149.9 | 09:54:26 | 0 | 09:54:26 | 0.942
09:54:31 | 150.1 | 149.4 | 149.8 | 09:54:31 | 0 | 09:54:31 | 0.942
09:54:36 | 150.1 | 149.1 | 149.7 | 09:54:36 | 0 | 09:54:36 | 0.942
09:54:41 | 150.1 | 149.4 | 149.8 | 09:54:41 | 0 | 09:54:41 | 0.942
09:54:46 | 150.1 | 149.2 | 149.9 | 09:54:46 | 0 | 09:54:46 | 0.942
09:54:51 | 150 | 149.2 | 149.7 | 09:54:51 | 0 | 09:54:51 | 0.942
09:54:56 | 150 | 149.4 | 149.8 | 09:54:56 | 0 | 09:54:56 | 0.942
09:55:01 | 150 | 149.4 | 149.9 | 09:55:01 | 0 | 09:55:01 | 0.942
09:55:06 | 150.1 | 149.5 | 149.8 | 09:55:06 | 0 | 09:55:06 | 0.942
09:55:11 | 149.7 | 149.5 | 150 | 09:55:11 | 0 | 09:55:11 | 0.942
09:55:16 | 150.1 | 149 | 149.9 | 09:55:16 | 0 | 09:55:16 | 0.942
09:55:21 | 150.2 | 149.2 | 149.8 | 09:55:21 | 0 | 09:55:21 | 0.942
09:55:26 | 150 | 149.4 | 149.7 | 09:55:26 | 0 | 09:55:26 | 0.942
09:55:31 | 150.1 | 149.4 | 150 | 09:55:31 | 0 | 09:55:31 | 0.942
09:55:36 | 150.3 | 149.5 | 149.7 | 09:55:36 | 0 | 09:55:36 | 0.942
09:55:41 | 150.1 | 149.2 | 149.6 | 09:55:41 | 0 | 09:55:41 | 0.942
09:55:46 | 150.1 | 149.4 | 149.8 | 09:55:46 | 0 | 09:55:46 | 0.942
09:55:51 | 150 | 149.3 | 150 | 09:55:51 | 0 | 09:55:51 | 0.942
09:55:56 | 150.1 | 149.3 | 149.7 | 09:55:56 | 0 | 09:55:56 | 0.942
09:56:01 | 149.9 | 149.2 | 149.6 | 09:56:01 | 0 | 09:56:01 | 0.942
09:56:06 | 149.8 | 149.4 | 149.7 | 09:56:06 | 0 | 09:56:06 | 0.942
09:56:11 | 150.1 | 149.2 | 150 | 09:56:11 | 0 | 09:56:11 | 0.942
09:56:16 | 150.1 | 149.3 | 150 | 09:56:16 | 0 | 09:56:16 | 0.942
09:56:21 | 150.3 | 149.2 | 149.7 | 09:56:21 | 0 | 09:56:21 | 0.942
09:56:26 | 150.1 | 149.2 | 149.8 | 09:56:26 | 0 | 09:56:26 | 0.942
09:56:31 | 150.1 | 149.4 | 149.9 | 09:56:31 | 0 | 09:56:31 | 0.942
09:56:36 | 149.9 | 149.4 | 149.9 | 09:56:36 | 0 | 09:56:36 | 0.942
09:56:41 | 150.1 | 149.4 | 149.7 | 09:56:41 | 0 | 09:56:41 | 0.942
09:56:46 | 150.1 | 149.4 | 149.7 | 09:56:46 | 0 | 09:56:46 | 0.942
09:56:51 | 150.1 | 149.3 | 149.9 | 09:56:51 | 0 | 09:56:51 | 0.942
09:56:56 | 150 | 149.3 | 150.1 | 09:56:56 | 0 | 09:56:56 | 0.942
09:57:01 | 150.1 | 149.4 | 149.9 | 09:57:01 | 0 | 09:57:01 | 0.942
09:57:06 | 150.4 | 149.2 | 149.5 | 09:57:06 | 0 | 09:57:06 | 0.942
09:57:11 | 149.5 | 149.4 | 149.7 | 09:57:11 | 0 | 09:57:11 | 0.942
09:57:16 | 150.1 | 149.4 | 149.7 | 09:57:16 | 0 | 09:57:16 | 0.942
09:57:21 | 150 | 149.2 | 149.7 | 09:57:21 | 0 | 09:57:21 | 0.942
09:57:26 | 150.1 | 149.4 | 149.9 | 09:57:26 | 0 | 09:57:26 | 0.942
09:57:31 | 150.1 | 149.2 | 150 | 09:57:31 | 0 | 09:57:31 | 0.942
09:57:36 | 150.1 | 149.3 | 149.7 | 09:57:36 | 0 | 09:57:36 | 0.942
09:57:41 | 150.1 | 149.3 | 149.6 | 09:57:41 | 0 | 09:57:41 | 0.942
09:57:46 | 150.1 | 149 | 150 | 09:57:46 | 0 | 09:57:46 | 0.942
09:57:51 | 150 | 149.4 | 149.5 | 09:57:51 | 0 | 09:57:51 | 0.942
09:57:56 | 150 | 149.3 | 149.7 | 09:57:56 | 0 | 09:57:56 | 0.942
09:58:01 | 150.1 | 149.4 | 149.7 | 09:58:01 | 0 | 09:58:01 | 0.942
09:58:06 | 150.1 | 149.2 | 149.7 | 09:58:06 | 0 | 09:58:06 | 0.942
09:58:11 | 150.5 | 149.4 | 149.7 | 09:58:11 | 0 | 09:58:11 | 0.942
09:58:16 | 150 | 149.4 | 150.1 | 09:58:16 | 0 | 09:58:16 | 0.942
09:58:21 | 150 | 149.2 | 149.6 | 09:58:21 | 0 | 09:58:21 | 0.942
09:58:26 | 150.1 | 149 | 149.9 | 09:58:26 | 0 | 09:58:26 | 0.942
09:58:31 | 149.8 | 149.2 | 149.7 | 09:58:31 | 0 | 09:58:31 | 0.942
09:58:36 | 150.1 | 149.4 | 149.8 | 09:58:36 | 0 | 09:58:36 | 0.942
09:58:41 | 150 | 149.3 | 149.8 | 09:58:41 | 0 | 09:58:41 | 0.942
09:58:46 | 150.1 | 149.5 | 149.6 | 09:58:46 | 0 | 09:58:46 | 0.942
09:58:51 | 149.9 | 149.3 | 149.7 | 09:58:51 | 0 | 09:58:51 | 0.942
09:58:56 | 150.2 | 149.3 | 149.8 | 09:58:56 | 0 | 09:58:56 | 0.942
09:59:01 | 149.9 | 149.4 | 149.7 | 09:59:01 | 0 | 09:59:01 | 0.942
09:59:06 | 150.1 | 149.3 | 149.7 | 09:59:06 | 0 | 09:59:06 | 0.942
09:59:11 | 150.1 | 149.5 | 150.1 | 09:59:11 | 0 | 09:59:11 | 0.942
09:59:16 | 150 | 149.4 | 149.7 | 09:59:16 | 0 | 09:59:16 | 0.942
09:59:21 | 150 | 149.5 | 149.9 | 09:59:21 | 0 | 09:59:21 | 0.942
09:59:26 | 150.1 | 149.2 | 149.9 | 09:59:26 | 0 | 09:59:26 | 0.942
09:59:31 | 150.1 | 149.4 | 149.7 | 09:59:31 | 0 | 09:59:31 | 0.942
09:59:36 | 150.1 | 149.2 | 149.9 | 09:59:36 | 0 | 09:59:36 | 0.942
09:59:41 | 150.1 | 149.4 | 149.6 | 09:59:41 | 0 | 09:59:41 | 0.942
09:59:46 | 150 | 149.4 | 149.7 | 09:59:46 | 0 | 09:59:46 | 0.942
09:59:51 | 150.1 | 149.3 | 149.8 | 09:59:51 | 0 | 09:59:51 | 0.942
09:59:56 | 149.9 | 149.4 | 149.9 | 09:59:56 | 0 | 09:59:56 | 0.942
10:00:01 | 150.1 | 149.4 | 149.9 | 10:00:01 | 0 | 10:00:01 | 0.942
10:00:06 | 150.1 | 149.5 | 149.9 | 10:00:06 | 0 | 10:00:06 | 0.942
10:00:11 | 150 | 149.4 | 149.9 | 10:00:11 | 0 | 10:00:11 | 0.942
10:00:16 | 150.1 | 149.4 | 150 | 10:00:16 | 0 | 10:00:16 | 0.942
10:00:21 | 150.1 | 149.4 | 149.9 | 10:00:21 | 0 | 10:00:21 | 0.942
10:00:26 | 149.9 | 149.3 | 149.7 | 10:00:26 | 0 | 10:00:26 | 0.942
10:00:31 | 150.1 | 149.4 | 149.7 | 10:00:31 | 0 | 10:00:31 | 0.942
10:00:36 | 149.7 | 149.4 | 149.6 | 10:00:36 | 0 | 10:00:36 | 0.942
10:00:41 | 150.1 | 149.4 | 149.7 | 10:00:41 | 0 | 10:00:41 | 0.942
10:00:46 | 150.1 | 149.4 | 149.5 | 10:00:46 | 0 | 10:00:46 | 0.942
10:00:51 | 150 | 149.4 | 149.8 | 10:00:51 | 0 | 10:00:51 | 0.942
10:00:56 | 150.2 | 149.2 | 149.9 | 10:00:56 | 0 | 10:00:56 | 0.942
10:01:01 | 149.9 | 149.4 | 149.6 | 10:01:01 | 0 | 10:01:01 | 0.942
10:01:06 | 150 | 149.3 | 149.7 | 10:01:06 | 0 | 10:01:06 | 0.942
10:01:11 | 150.1 | 149.2 | 149.9 | 10:01:11 | 0 | 10:01:11 | 0.942
10:01:16 | 150.1 | 149.5 | 149.7 | 10:01:16 | 0 | 10:01:16 | 0.942
10:01:21 | 150.4 | 149.5 | 149.8 | 10:01:21 | 0 | 10:01:21 | 0.942
10:01:26 | 149.9 | 149.3 | 149.9 | 10:01:26 | 0 | 10:01:26 | 0.942
10:01:31 | 150 | 149.3 | 149.7 | 10:01:31 | 0 | 10:01:31 | 0.942
10:01:36 | 150.1 | 149.4 | 149.9 | 10:01:36 | 0 | 10:01:36 | 0.942
10:01:41 | 150 | 149.2 | 149.9 | 10:01:41 | 0 | 10:01:41 | 0.942
10:01:46 | 150.1 | 149.5 | 149.7 | 10:01:46 | 0 | 10:01:46 | 0.942
10:01:51 | 150.1 | 149.4 | 149.7 | 10:01:51 | 0 | 10:01:51 | 0.942
10:01:56 | 150 | 149.4 | 149.7 | 10:01:56 | 0 | 10:01:56 | 0.942
10:02:01 | 150.1 | 149.1 | 149.9 | 10:02:01 | 0 | 10:02:01 | 0.942
10:02:06 | 149.9 | 149.5 | 149.7 | 10:02:06 | 0 | 10:02:06 | 0.942
10:02:11 | 150.2 | 149.2 | 150.1 | 10:02:11 | 0 | 10:02:11 | 0.942
10:02:16 | 150 | 149.3 | 149.6 | 10:02:16 | 0 | 10:02:16 | 0.942
10:02:21 | 150 | 149.2 | 149.8 | 10:02:21 | 0 | 10:02:21 | 0.942
10:02:26 | 150.1 | 149.5 | 149.8 | 10:02:26 | 0 | 10:02:26 | 0.942
10:02:31 | 150.1 | 149.4 | 149.6 | 10:02:31 | 0 | 10:02:31 | 0.942
10:02:36 | 150.1 | 149.3 | 149.8 | 10:02:36 | 0 | 10:02:36 | 0.942
10:02:41 | 150.2 | 149.5 | 149.7 | 10:02:41 | 0 | 10:02:41 | 0.942
10:02:46 | 150.1 | 149.4 | 149.8 | 10:02:46 | 0 | 10:02:46 | 0.942
10:02:51 | 150.1 | 149.3 | 150.1 | 10:02:51 | 0 | 10:02:51 | 0.942
10:02:56 | 150.1 | 149.4 | 149.7 | 10:02:56 | 0 | 10:02:56 | 0.942
10:03:01 | 150.1 | 149.4 | 149.9 | 10:03:01 | 0 | 10:03:01 | 0.942
10:03:06 | 150.2 | 149.3 | 150.1 | 10:03:06 | 0 | 10:03:06 | 0.942
10:03:11 | 150.1 | 149.4 | 149.7 | 10:03:11 | 0 | 10:03:11 | 0.942
10:03:16 | 150.1 | 149.4 | 149.8 | 10:03:16 | 0 | 10:03:16 | 0.942
10:03:21 | 150.1 | 149.3 | 150.1 | 10:03:21 | 0 | 10:03:21 | 0.942
10:03:26 | 150.1 | 149.4 | 149.7 | 10:03:26 | 0 | 10:03:26 | 0.942
10:03:31 | 150.3 | 149.4 | 149.7 | 10:03:31 | 0 | 10:03:31 | 0.942
10:03:36 | 150.3 | 149.2 | 149.7 | 10:03:36 | 0 | 10:03:36 | 0.942
10:03:41 | 150 | 149.5 | 149.7 | 10:03:41 | 0 | 10:03:41 | 0.942
10:03:46 | 149.9 | 149.3 | 149.7 | 10:03:46 | 0 | 10:03:46 | 0.942
10:03:51 | 150.1 | 149.2 | 150 | 10:03:51 | 0 | 10:03:51 | 0.942
10:03:56 | 149.8 | 149.2 | 150 | 10:03:56 | 0 | 10:03:56 | 0.942
10:04:01 | 150.1 | 149.2 | 149.8 | 10:04:01 | 0 | 10:04:01 | 0.942
10:04:06 | 150.3 | 149.2 | 149.7 | 10:04:06 | 0 | 10:04:06 | 0.942
10:04:11 | 149.7 | 149.4 | 149.6 | 10:04:11 | 0 | 10:04:11 | 0.942
10:04:16 | 150 | 149.4 | 150 | 10:04:16 | 0 | 10:04:16 | 0.942
10:04:21 | 150.1 | 149.3 | 149.9 | 10:04:21 | 0 | 10:04:21 | 0.942
10:04:26 | 150 | 149.2 | 149.8 | 10:04:26 | 0 | 10:04:26 | 0.942
10:04:31 | 150.3 | 149.5 | 149.9 | 10:04:31 | 0 | 10:04:31 | 0.942
10:04:36 | 150.1 | 149.5 | 149.7 | 10:04:36 | 0 | 10:04:36 | 0.942
10:04:41 | 150.1 | 149.4 | 149.7 | 10:04:41 | 0 | 10:04:41 | 0.942
10:04:46 | 150 | 149.5 | 149.7 | 10:04:46 | 0 | 10:04:46 | 0.942
10:04:51 | 150.1 | 149.3 | 149.8 | 10:04:51 | 0 | 10:04:51 | 0.942
10:04:56 | 149.9 | 149.4 | 149.8 | 10:04:56 | 0 | 10:04:56 | 0.942
10:05:01 | 149.4 | 149.2 | 149.9 | 10:05:01 | 0 | 10:05:01 | 0.942
10:05:06 | 150.4 | 149.4 | 149.5 | 10:05:06 | 0 | 10:05:06 | 0.942
10:05:11 | 149.9 | 149.7 | 149.6 | 10:05:11 | 0 | 10:05:11 | 0.942
10:05:16 | 150.1 | 149.3 | 149.7 | 10:05:16 | 0 | 10:05:16 | 0.942
10:05:21 | 150 | 149.4 | 149.7 | 10:05:21 | 0 | 10:05:21 | 0.942
10:05:26 | 150.1 | 149.7 | 150 | 10:05:26 | 0 | 10:05:26 | 0.942
10:05:31 | 150.1 | 149.5 | 149.7 | 10:05:31 | 0 | 10:05:31 | 0.942
10:05:36 | 149.9 | 149.4 | 149.9 | 10:05:36 | 0 | 10:05:36 | 0.942
10:05:41 | 150.1 | 149.2 | 149.8 | 10:05:41 | 0 | 10:05:41 | 0.942
10:05:46 | 150.1 | 149.4 | 149.7 | 10:05:46 | 0 | 10:05:46 | 0.942
10:05:51 | 150.1 | 149.4 | 149.7 | 10:05:51 | 0 | 10:05:51 | 0.942
10:05:56 | 150.3 | 149.3 | 150 | 10:05:56 | 0 | 10:05:56 | 0.942
10:06:01 | 149.9 | 149.2 | 149.7 | 10:06:01 | 0 | 10:06:01 | 0.942
10:06:06 | 149.9 | 149.5 | 149.9 | 10:06:06 | 0 | 10:06:06 | 0.942
10:06:11 | 150 | 149.3 | 149.6 | 10:06:11 | 0 | 10:06:11 | 0.942
10:06:16 | 150 | 149.4 | 149.9 | 10:06:16 | 0 | 10:06:16 | 0.942
10:06:21 | 150.1 | 149.5 | 149.8 | 10:06:21 | 0 | 10:06:21 | 0.942
10:06:26 | 150.1 | 149.4 | 149.7 | 10:06:26 | 0 | 10:06:26 | 0.942
10:06:31 | 150.1 | 149.2 | 149.8 | 10:06:31 | 0 | 10:06:31 | 0.942
10:06:36 | 150.3 | 149.2 | 149.8 | 10:06:36 | 0 | 10:06:36 | 0.942
10:06:41 | 150.1 | 149.4 | 149.6 | 10:06:41 | 0 | 10:06:41 | 0.942
10:06:46 | 150.3 | 149.2 | 149.9 | 10:06:46 | 0 | 10:06:46 | 0.942
10:06:51 | 150.1 | 149.4 | 149.7 | 10:06:51 | 0 | 10:06:51 | 0.942
10:06:56 | 150.1 | 149.3 | 149.5 | 10:06:56 | 0 | 10:06:56 | 0.942
10:07:01 | 150.1 | 149.3 | 149.9 | 10:07:01 | 0 | 10:07:01 | 0.942
10:07:06 | 150.1 | 149.4 | 149.8 | 10:07:06 | 0 | 10:07:06 | 0.942
10:07:11 | 149.7 | 149.2 | 150 | 10:07:11 | 0 | 10:07:11 | 0.942
10:07:16 | 150.1 | 149.2 | 149.9 | 10:07:16 | 0 | 10:07:16 | 0.942
10:07:21 | 150 | 149.4 | 150 | 10:07:21 | 0 | 10:07:21 | 0.942
10:07:26 | 149.8 | 149.1 | 149.7 | 10:07:26 | 0 | 10:07:26 | 0.941
10:07:31 | 150.1 | 149.3 | 149.7 | 10:07:31 | 0 | 10:07:31 | 0.942
10:07:36 | 149.9 | 149.5 | 149.9 | 10:07:36 | 0 | 10:07:36 | 0.942
10:07:41 | 150.1 | 149.3 | 149.9 | 10:07:41 | 0 | 10:07:41 | 0.942
10:07:46 | 150.2 | 149.5 | 149.5 | 10:07:46 | 0 | 10:07:46 | 0.942
10:07:51 | 150 | 149.4 | 149.6 | 10:07:51 | 0 | 10:07:51 | 0.942
10:07:56 | 149.9 | 149.4 | 149.8 | 10:07:56 | 0 | 10:07:56 | 0.942
10:08:01 | 150.1 | 149.4 | 149.7 | 10:08:01 | 0 | 10:08:01 | 0.942
10:08:06 | 150.1 | 149.2 | 149.8 | 10:08:06 | 0 | 10:08:06 | 0.942
10:08:11 | 150 | 149.4 | 149.5 | 10:08:11 | 0 | 10:08:11 | 0.942
10:08:16 | 149.9 | 149.4 | 149.7 | 10:08:16 | 0 | 10:08:16 | 0.942
10:08:21 | 150 | 149.2 | 149.5 | 10:08:21 | 0 | 10:08:21 | 0.942
10:08:26 | 150 | 149.3 | 149.8 | 10:08:26 | 0 | 10:08:26 | 0.942
10:08:31 | 150.1 | 149.5 | 149.8 | 10:08:31 | 0 | 10:08:31 | 0.942
10:08:36 | 149.8 | 149.4 | 149.7 | 10:08:36 | 0 | 10:08:36 | 0.942
10:08:41 | 149.8 | 149.4 | 149.9 | 10:08:41 | 0 | 10:08:41 | 0.942
10:08:46 | 150 | 149.4 | 149.7 | 10:08:46 | 0 | 10:08:46 | 0.942
10:08:51 | 150.1 | 149.2 | 149.8 | 10:08:51 | 0 | 10:08:51 | 0.942
10:08:56 | 150.1 | 149.4 | 149.8 | 10:08:56 | 0 | 10:08:56 | 0.942
10:09:01 | 149.8 | 149.2 | 149.7 | 10:09:01 | 0 | 10:09:01 | 0.942
10:09:06 | 150 | 149.1 | 149.7 | 10:09:06 | 0 | 10:09:06 | 0.942
10:09:11 | 150.2 | 149.2 | 149.9 | 10:09:11 | 0 | 10:09:11 | 0.942
10:09:16 | 150.4 | 149.1 | 150.1 | 10:09:16 | 0 | 10:09:16 | 0.942
10:09:21 | 149.9 | 149.4 | 149.7 | 10:09:21 | 0 | 10:09:21 | 0.942
10:09:26 | 150.1 | 149.4 | 149.6 | 10:09:26 | 0 | 10:09:26 | 0.942
10:09:31 | 150.1 | 149.3 | 149.6 | 10:09:31 | 0 | 10:09:31 | 0.942
10:09:36 | 150 | 149.3 | 149.9 | 10:09:36 | 0 | 10:09:36 | 0.942
10:09:41 | 150 | 149.4 | 149.7 | 10:09:41 | 0 | 10:09:41 | 0.942
10:09:46 | 150 | 149.5 | 150 | 10:09:46 | 0 | 10:09:46 | 0.942
10:09:51 | 150 | 149.4 | 149.8 | 10:09:51 | 0 | 10:09:51 | 0.942
10:09:56 | 150 | 149.4 | 149.7 | 10:09:56 | 0 | 10:09:56 | 0.942
10:10:01 | 150.1 | 149.4 | 149.7 | 10:10:01 | 0 | 10:10:01 | 0.942
10:10:06 | 150.1 | 149.4 | 149.7 | 10:10:06 | 0 | 10:10:06 | 0.942
10:10:11 | 150 | 149.2 | 149.6 | 10:10:11 | 0 | 10:10:11 | 0.942
10:10:16 | 150.1 | 149.3 | 149.7 | 10:10:16 | 0 | 10:10:16 | 0.942
10:10:21 | 150.1 | 149.2 | 149.8 | 10:10:21 | 0 | 10:10:21 | 0.942
10:10:26 | 149.7 | 149.3 | 149.6 | 10:10:26 | 0 | 10:10:26 | 0.942
10:10:31 | 149.8 | 149.3 | 149.9 | 10:10:31 | 0 | 10:10:31 | 0.942
10:10:36 | 150 | 149.4 | 149.7 | 10:10:36 | 0 | 10:10:36 | 0.942
10:10:41 | 150.1 | 149.3 | 149.8 | 10:10:41 | 0 | 10:10:41 | 0.942
10:10:46 | 150.1 | 149.2 | 150.1 | 10:10:46 | 0 | 10:10:46 | 0.942
10:10:51 | 150.1 | 149.3 | 149.7 | 10:10:51 | 0 | 10:10:51 | 0.942
10:10:56 | 150.1 | 149.4 | 149.9 | 10:10:56 | 0 | 10:10:56 | 0.942
10:11:01 | 150.1 | 149.4 | 149.7 | 10:11:01 | 0 | 10:11:01 | 0.942
10:11:06 | 150.1 | 149.4 | 149.7 | 10:11:06 | 0 | 10:11:06 | 0.942
10:11:11 | 150.3 | 149.2 | 150.3 | 10:11:11 | 0 | 10:11:11 | 0.942
10:11:16 | 150 | 149.2 | 149.5 | 10:11:16 | 0 | 10:11:16 | 0.942
10:11:21 | 150.1 | 149.2 | 149.8 | 10:11:21 | 0 | 10:11:21 | 0.941
10:11:26 | 150 | 149.5 | 149.8 | 10:11:26 | 0 | 10:11:26 | 0.942
10:11:31 | 150.2 | 149.2 | 149.7 | 10:11:31 | 0 | 10:11:31 | 0.942
10:11:36 | 150.6 | 149.5 | 149.8 | 10:11:36 | 0 | 10:11:36 | 0.942
10:11:41 | 150.1 | 149.2 | 149.6 | 10:11:41 | 0 | 10:11:41 | 0.942
10:11:46 | 150.1 | 149.5 | 150.1 | 10:11:46 | 0 | 10:11:46 | 0.942
10:11:51 | 150.1 | 149.4 | 149.7 | 10:11:51 | 0 | 10:11:51 | 0.942
10:11:56 | 149.9 | 149.5 | 149.7 | 10:11:56 | 0 | 10:11:56 | 0.942
10:12:01 | 149.9 | 149.5 | 149.8 | 10:12:01 | 0 | 10:12:01 | 0.942
10:12:06 | 150.2 | 149.5 | 149.7 | 10:12:06 | 0 | 10:12:06 | 0.942
10:12:11 | 149.9 | 149.5 | 149.6 | 10:12:11 | 0 | 10:12:11 | 0.942
10:12:16 | 150.2 | 149.4 | 149.7 | 10:12:16 | 0 | 10:12:16 | 0.942
10:12:21 | 150.5 | 149.4 | 149.7 | 10:12:21 | 0 | 10:12:21 | 0.942
10:12:26 | 150.1 | 149.3 | 149.7 | 10:12:26 | 0 | 10:12:26 | 0.942
10:12:31 | 150.2 | 149.2 | 149.8 | 10:12:31 | 0 | 10:12:31 | 0.942
10:12:36 | 150.1 | 149.4 | 149.7 | 10:12:36 | 0 | 10:12:36 | 0.942
10:12:41 | 150 | 149.2 | 149.9 | 10:12:41 | 0 | 10:12:41 | 0.942
10:12:46 | 150.2 | 149.5 | 149.8 | 10:12:46 | 0 | 10:12:46 | 0.942
10:12:51 | 150.2 | 149.4 | 149.6 | 10:12:51 | 0 | 10:12:51 | 0.942
10:12:56 | 150 | 149.4 | 149.8 | 10:12:56 | 0 | 10:12:56 | 0.942
10:13:01 | 150 | 149.2 | 149.8 | 10:13:01 | 0 | 10:13:01 | 0.942
10:13:06 | 149.8 | 149.4 | 149.9 | 10:13:06 | 0 | 10:13:06 | 0.942
10:13:11 | 149.9 | 149.5 | 150 | 10:13:11 | 0 | 10:13:11 | 0.942
10:13:16 | 150.3 | 149.4 | 149.8 | 10:13:16 | 0 | 10:13:16 | 0.942
10:13:21 | 150 | 149.5 | 149.7 | 10:13:21 | 0 | 10:13:21 | 0.942
10:13:26 | 149.7 | 149.4 | 149.7 | 10:13:26 | 0 | 10:13:26 | 0.942
10:13:31 | 149.8 | 149.5 | 149.7 | 10:13:31 | 0 | 10:13:31 | 0.942
10:13:36 | 150.1 | 149.5 | 150.1 | 10:13:36 | 0 | 10:13:36 | 0.942
10:13:41 | 150.1 | 149.5 | 149.7 | 10:13:41 | 0 | 10:13:41 | 0.942
10:13:46 | 149.6 | 149.4 | 149.6 | 10:13:46 | 0 | 10:13:46 | 0.942
10:13:51 | 150 | 149.4 | 149.7 | 10:13:51 | 0 | 10:13:51 | 0.942
10:13:56 | 150.1 | 149.4 | 149.7 | 10:13:56 | 0 | 10:13:56 | 0.942
10:14:01 | 150.2 | 149.3 | 149.8 | 10:14:01 | 0 | 10:14:01 | 0.942
10:14:06 | 150.3 | 149.3 | 150 | 10:14:06 | 0 | 10:14:06 | 0.942
10:14:11 | 150.1 | 149.4 | 149.7 | 10:14:11 | 0 | 10:14:11 | 0.942
10:14:16 | 150 | 149.4 | 149.8 | 10:14:16 | 0 | 10:14:16 | 0.942
10:14:21 | 150.1 | 149.2 | 149.7 | 10:14:21 | 0 | 10:14:21 | 0.942
10:14:26 | 150.1 | 149.4 | 149.9 | 10:14:26 | 0 | 10:14:26 | 0.942
10:14:31 | 149.7 | 149.5 | 149.7 | 10:14:31 | 0 | 10:14:31 | 0.942
10:14:36 | 150.1 | 149.5 | 149.7 | 10:14:36 | 0 | 10:14:36 | 0.942
10:14:41 | 149.7 | 149.3 | 149.9 | 10:14:41 | 0 | 10:14:41 | 0.942
10:14:46 | 150.2 | 149.4 | 149.9 | 10:14:46 | 0 | 10:14:46 | 0.942
10:14:51 | 149.8 | 149.4 | 149.8 | 10:14:51 | 0 | 10:14:51 | 0.942
10:14:56 | 150.1 | 149.4 | 149.8 | 10:14:56 | 0 | 10:14:56 | 0.942
10:15:01 | 149.9 | 149.5 | 149.8 | 10:15:01 | 0 | 10:15:01 | 0.942
10:15:06 | 150.1 | 149.2 | 149.7 | 10:15:06 | 0 | 10:15:06 | 0.942
10:15:11 | 150 | 149.2 | 149.8 | 10:15:11 | 0 | 10:15:11 | 0.942
10:15:16 | 149.9 | 149.2 | 149.7 | 10:15:16 | 0 | 10:15:16 | 0.942
10:15:21 | 150.2 | 149.4 | 149.7 | 10:15:21 | 0 | 10:15:21 | 0.942
10:15:26 | 150.1 | 149.3 | 149.6 | 10:15:26 | 0 | 10:15:26 | 0.942
10:15:31 | 150.1 | 149.4 | 149.7 | 10:15:31 | 0 | 10:15:31 | 0.942
10:15:36 | 150.1 | 149.5 | 149.8 | 10:15:36 | 0 | 10:15:36 | 0.942
10:15:41 | 150.1 | 149.4 | 149.7 | 10:15:41 | 0 | 10:15:41 | 0.942
10:15:46 | 150 | 149.5 | 149.7 | 10:15:46 | 0 | 10:15:46 | 0.942
10:15:51 | 150.1 | 149.4 | 149.7 | 10:15:51 | 0 | 10:15:51 | 0.942
10:15:56 | 150.1 | 149.5 | 149.7 | 10:15:56 | 0 | 10:15:56 | 0.942
10:16:01 | 150.1 | 149.4 | 149.8 | 10:16:01 | 0 | 10:16:01 | 0.942
10:16:06 | 149.9 | 149.3 | 149.9 | 10:16:06 | 0 | 10:16:06 | 0.942
10:16:11 | 149.5 | 149.5 | 149.8 | 10:16:11 | 0 | 10:16:11 | 0.942
10:16:16 | 150.1 | 149.4 | 149.9 | 10:16:16 | 0 | 10:16:16 | 0.942
10:16:21 | 150.1 | 149.4 | 149.5 | 10:16:21 | 0 | 10:16:21 | 0.942
10:16:26 | 150 | 149.2 | 149.7 | 10:16:26 | 0 | 10:16:26 | 0.942
10:16:31 | 150 | 149.2 | 149.7 | 10:16:31 | 0 | 10:16:31 | 0.942
10:16:36 | 150.2 | 149.2 | 149.7 | 10:16:36 | 0 | 10:16:36 | 0.942
10:16:41 | 150.2 | 149.4 | 149.7 | 10:16:41 | 0 | 10:16:41 | 0.942
10:16:46 | 150.1 | 149.4 | 149.7 | 10:16:46 | 0 | 10:16:46 | 0.942
10:16:51 | 149.9 | 149.3 | 149.8 | 10:16:51 | 0 | 10:16:51 | 0.942
10:16:56 | 150.1 | 149.4 | 149.7 | 10:16:56 | 0 | 10:16:56 | 0.942
10:17:01 | 150.1 | 149.4 | 149.8 | 10:17:01 | 0 | 10:17:01 | 0.942
10:17:06 | 150.2 | 149.3 | 149.7 | 10:17:06 | 0 | 10:17:06 | 0.942
10:17:11 | 150.1 | 149.4 | 150 | 10:17:11 | 0 | 10:17:11 | 0.942
10:17:16 | 150.1 | 149.4 | 149.9 | 10:17:16 | 0 | 10:17:16 | 0.942
10:17:21 | 150.2 | 149.4 | 150.1 | 10:17:21 | 0 | 10:17:21 | 0.942
10:17:26 | 150.1 | 149.4 | 149.7 | 10:17:26 | 0 | 10:17:26 | 0.942
10:17:31 | 150 | 149.2 | 149.6 | 10:17:31 | 0 | 10:17:31 | 0.942
10:17:36 | 150.1 | 149.3 | 149.7 | 10:17:36 | 0 | 10:17:36 | 0.942
10:17:41 | 150.1 | 149.5 | 149.9 | 10:17:41 | 0 | 10:17:41 | 0.942
10:17:46 | 150 | 149.4 | 149.7 | 10:17:46 | 0 | 10:17:46 | 0.942
10:17:51 | 150.1 | 149.4 | 149.7 | 10:17:51 | 0 | 10:17:51 | 0.942
10:17:56 | 150.1 | 149.5 | 149.8 | 10:17:56 | 0 | 10:17:56 | 0.942
10:18:01 | 150.3 | 149.4 | 149.9 | 10:18:01 | 0 | 10:18:01 | 0.942
10:18:06 | 150.2 | 149.5 | 149.8 | 10:18:06 | 0 | 10:18:06 | 0.942
10:18:11 | 150.1 | 149.5 | 149.7 | 10:18:11 | 0 | 10:18:11 | 0.942
10:18:16 | 150.1 | 149.3 | 149.7 | 10:18:16 | 0 | 10:18:16 | 0.942
10:18:21 | 150.1 | 149.4 | 150.3 | 10:18:21 | 0 | 10:18:21 | 0.942
10:18:26 | 150.1 | 149.4 | 149.8 | 10:18:26 | 0 | 10:18:26 | 0.942
10:18:31 | 150 | 149.5 | 149.7 | 10:18:31 | 0 | 10:18:31 | 0.942
10:18:36 | 150.1 | 149.4 | 149.7 | 10:18:36 | 0 | 10:18:36 | 0.942
10:18:41 | 150.1 | 149.2 | 150 | 10:18:41 | 0 | 10:18:41 | 0.942
10:18:46 | 150 | 149.3 | 150.2 | 10:18:46 | 0 | 10:18:46 | 0.942
10:18:51 | 150.1 | 149.3 | 149.7 | 10:18:51 | 0 | 10:18:51 | 0.942
10:18:56 | 150 | 149.4 | 149.7 | 10:18:56 | 0 | 10:18:56 | 0.942
10:19:01 | 150 | 149.4 | 149.7 | 10:19:01 | 0 | 10:19:01 | 0.942
10:19:06 | 150.1 | 149.4 | 149.7 | 10:19:06 | 0 | 10:19:06 | 0.942
10:19:11 | 150 | 149.1 | 149.7 | 10:19:11 | 0 | 10:19:11 | 0.942
10:19:16 | 150.1 | 149.1 | 149.7 | 10:19:16 | 0 | 10:19:16 | 0.942
10:19:21 | 150 | 149.5 | 149.7 | 10:19:21 | 0 | 10:19:21 | 0.942
10:19:26 | 150.1 | 149.2 | 149.8 | 10:19:26 | 0 | 10:19:26 | 0.942
10:19:31 | 150.1 | 149.4 | 150.1 | 10:19:31 | 0 | 10:19:31 | 0.942
10:19:36 | 149.9 | 149.2 | 149.9 | 10:19:36 | 0 | 10:19:36 | 0.942
10:19:41 | 150 | 149.4 | 149.9 | 10:19:41 | 0 | 10:19:41 | 0.942
10:19:46 | 150 | 149.4 | 149.7 | 10:19:46 | 0 | 10:19:46 | 0.942
10:19:51 | 150 | 149.4 | 149.9 | 10:19:51 | 0 | 10:19:51 | 0.942
10:19:56 | 150.2 | 149.3 | 149.7 | 10:19:56 | 0 | 10:19:56 | 0.942
10:20:01 | 149.7 | 149.4 | 149.7 | 10:20:01 | 0 | 10:20:01 | 0.942
10:20:06 | 150.1 | 149.4 | 149.6 | 10:20:06 | 0 | 10:20:06 | 0.942
10:20:11 | 150 | 149.2 | 149.6 | 10:20:11 | 0 | 10:20:11 | 0.942
10:20:16 | 150.1 | 149.4 | 149.5 | 10:20:16 | 0 | 10:20:16 | 0.942
10:20:21 | 150.1 | 149.3 | 149.8 | 10:20:21 | 0 | 10:20:21 | 0.942
10:20:26 | 150 | 149.3 | 149.9 | 10:20:26 | 0 | 10:20:26 | 0.942
10:20:31 | 149.9 | 149.4 | 149.9 | 10:20:31 | 0 | 10:20:31 | 0.942
10:20:36 | 149.7 | 149.1 | 149.7 | 10:20:36 | 0 | 10:20:36 | 0.942
10:20:41 | 150.2 | 149.2 | 149.9 | 10:20:41 | 0 | 10:20:41 | 0.942
10:20:46 | 150 | 149.2 | 149.8 | 10:20:46 | 0 | 10:20:46 | 0.942
10:20:51 | 150.1 | 149.5 | 149.7 | 10:20:51 | 0 | 10:20:51 | 0.942
10:20:56 | 150.1 | 149.2 | 149.9 | 10:20:56 | 0 | 10:20:56 | 0.942
10:21:01 | 150.1 | 149.2 | 149.9 | 10:21:01 | 0 | 10:21:01 | 0.942
10:21:06 | 150.2 | 149.4 | 149.6 | 10:21:06 | 0 | 10:21:06 | 0.942
10:21:11 | 150.1 | 149.3 | 149.8 | 10:21:11 | 0 | 10:21:11 | 0.942
10:21:16 | 150.1 | 149.5 | 149.7 | 10:21:16 | 0 | 10:21:16 | 0.942
10:21:21 | 150.1 | 149.4 | 149.9 | 10:21:21 | 0 | 10:21:21 | 0.942
10:21:26 | 150.2 | 149.5 | 149.7 | 10:21:26 | 0 | 10:21:26 | 0.942
10:21:31 | 150.1 | 149.5 | 149.5 | 10:21:31 | 0 | 10:21:31 | 0.942
10:21:36 | 150.1 | 149.4 | 149.7 | 10:21:36 | 0 | 10:21:36 | 0.942
10:21:41 | 149.7 | 149.3 | 149.8 | 10:21:41 | 0 | 10:21:41 | 0.942
10:21:46 | 150.1 | 149.3 | 149.9 | 10:21:46 | 0 | 10:21:46 | 0.942
10:21:51 | 150 | 149.3 | 149.7 | 10:21:51 | 0 | 10:21:51 | 0.942
10:21:56 | 150 | 149.5 | 149.8 | 10:21:56 | 0 | 10:21:56 | 0.942
10:22:01 | 149.9 | 149.2 | 149.9 | 10:22:01 | 0 | 10:22:01 | 0.942
10:22:06 | 150.2 | 149.3 | 149.7 | 10:22:06 | 0 | 10:22:06 | 0.942
10:22:11 | 150.1 | 149.3 | 149.8 | 10:22:11 | 0 | 10:22:11 | 0.942
10:22:16 | 150.1 | 149.4 | 150 | 10:22:16 | 0 | 10:22:16 | 0.942
10:22:21 | 150.1 | 149.2 | 149.9 | 10:22:21 | 0 | 10:22:21 | 0.942
10:22:26 | 149.8 | 149.3 | 149.8 | 10:22:26 | 0 | 10:22:26 | 0.942
10:22:31 | 149.9 | 149.5 | 149.5 | 10:22:31 | 0 | 10:22:31 | 0.942
10:22:36 | 150.1 | 149.5 | 149.5 | 10:22:36 | 0 | 10:22:36 | 0.942
10:22:41 | 150.1 | 149.2 | 149.7 | 10:22:41 | 0 | 10:22:41 | 0.942
10:22:46 | 150.1 | 149.4 | 149.5 | 10:22:46 | 0 | 10:22:46 | 0.942
10:22:51 | 150.1 | 149.4 | 149.7 | 10:22:51 | 0.001 | 10:22:51 | 0.942
10:22:56 | 150.1 | 149.4 | 149.9 | 10:22:56 | 0 | 10:22:56 | 0.942
10:23:01 | 149.9 | 149.5 | 149.8 | 10:23:01 | 0 | 10:23:01 | 0.942
10:23:06 | 149.9 | 149.2 | 149.7 | 10:23:06 | 0 | 10:23:06 | 0.942
10:23:11 | 149.6 | 149.3 | 149.7 | 10:23:11 | 0 | 10:23:11 | 0.942
10:23:16 | 150.1 | 149.2 | 149.7 | 10:23:16 | 0 | 10:23:16 | 0.942
10:23:21 | 149.9 | 149.3 | 149.7 | 10:23:21 | 0 | 10:23:21 | 0.942
10:23:26 | 150 | 149.5 | 149.7 | 10:23:26 | 0 | 10:23:26 | 0.942
10:23:31 | 150 | 149.2 | 149.9 | 10:23:31 | 0 | 10:23:31 | 0.942
10:23:36 | 150.1 | 149.4 | 149.5 | 10:23:36 | 0 | 10:23:36 | 0.942
10:23:41 | 150 | 149.4 | 149.7 | 10:23:41 | 0 | 10:23:41 | 0.942
10:23:46 | 150 | 149.3 | 149.8 | 10:23:46 | 0 | 10:23:46 | 0.942
10:23:51 | 150.2 | 149.3 | 149.6 | 10:23:51 | 0 | 10:23:51 | 0.942
10:23:56 | 150.3 | 149.4 | 149.8 | 10:23:56 | 0 | 10:23:56 | 0.942
10:24:01 | 150.1 | 149.3 | 149.7 | 10:24:01 | 0 | 10:24:01 | 0.942
10:24:06 | 150.2 | 149.5 | 149.8 | 10:24:06 | 0 | 10:24:06 | 0.942
10:24:11 | 150.1 | 149.4 | 149.7 | 10:24:11 | 0 | 10:24:11 | 0.942
10:24:16 | 149.9 | 149.2 | 149.9 | 10:24:16 | 0 | 10:24:16 | 0.942
10:24:21 | 150 | 149.4 | 149.8 | 10:24:21 | 0 | 10:24:21 | 0.942
10:24:26 | 150.1 | 149.2 | 149.9 | 10:24:26 | 0 | 10:24:26 | 0.942
10:24:31 | 150.1 | 149.2 | 149.9 | 10:24:31 | 0 | 10:24:31 | 0.942
10:24:36 | 150.3 | 149.2 | 150.1 | 10:24:36 | 0 | 10:24:36 | 0.942
10:24:41 | 150.1 | 149.4 | 149.9 | 10:24:41 | 0 | 10:24:41 | 0.942
10:24:46 | 149.8 | 149.3 | 149.5 | 10:24:46 | 0 | 10:24:46 | 0.942
10:24:51 | 150.1 | 149.4 | 149.7 | 10:24:51 | 0 | 10:24:51 | 0.942
10:24:56 | 150 | 149.4 | 149.8 | 10:24:56 | 0 | 10:24:56 | 0.942
10:25:01 | 150.3 | 149.4 | 149.8 | 10:25:01 | 0 | 10:25:01 | 0.942
10:25:06 | 149.8 | 149.5 | 149.8 | 10:25:06 | 0 | 10:25:06 | 0.942
10:25:11 | 150.1 | 149.5 | 149.7 | 10:25:11 | 0 | 10:25:11 | 0.942
10:25:16 | 150.1 | 149.2 | 149.8 | 10:25:16 | 0 | 10:25:16 | 0.942
10:25:21 | 150 | 149.3 | 149.8 | 10:25:21 | 0 | 10:25:21 | 0.942
10:25:26 | 150.3 | 149.4 | 149.7 | 10:25:26 | 0 | 10:25:26 | 0.942
10:25:31 | 150.1 | 149.4 | 149.7 | 10:25:31 | 0 | 10:25:31 | 0.942
10:25:36 | 150.2 | 149.2 | 149.7 | 10:25:36 | 0 | 10:25:36 | 0.942
10:25:41 | 150.1 | 149.2 | 150 | 10:25:41 | 0 | 10:25:41 | 0.942
10:25:46 | 150 | 149.4 | 149.7 | 10:25:46 | 0 | 10:25:46 | 0.942
10:25:51 | 150.1 | 149.4 | 149.8 | 10:25:51 | 0 | 10:25:51 | 0.942
10:25:56 | 150 | 149.2 | 149.7 | 10:25:56 | 0.001 | 10:25:56 | 0.942
10:26:01 | 150.1 | 149.5 | 149.8 | 10:26:01 | 0 | 10:26:01 | 0.942
10:26:06 | 150.1 | 149.3 | 149.8 | 10:26:06 | 0 | 10:26:06 | 0.942
10:26:11 | 149.8 | 149.2 | 149.7 | 10:26:11 | 0 | 10:26:11 | 0.942
10:26:16 | 150 | 149.5 | 149.6 | 10:26:16 | 0 | 10:26:16 | 0.942
10:26:21 | 150 | 149.4 | 149.9 | 10:26:21 | 0 | 10:26:21 | 0.942
10:26:26 | 150.1 | 149.2 | 149.8 | 10:26:26 | 0 | 10:26:26 | 0.942
10:26:31 | 150.1 | 149.3 | 149.7 | 10:26:31 | 0 | 10:26:31 | 0.942
10:26:36 | 150.6 | 149.4 | 149.9 | 10:26:36 | 0 | 10:26:36 | 0.942
10:26:41 | 150.1 | 149.2 | 149.6 | 10:26:41 | 0 | 10:26:41 | 0.942
10:26:46 | 150.6 | 149.5 | 149.6 | 10:26:46 | 0 | 10:26:46 | 0.942
10:26:51 | 150.1 | 149.2 | 149.6 | 10:26:51 | 0 | 10:26:51 | 0.942
10:26:56 | 150.1 | 149.3 | 149.6 | 10:26:56 | 0 | 10:26:56 | 0.942
10:27:01 | 150.1 | 149.4 | 149.8 | 10:27:01 | 0 | 10:27:01 | 0.942
10:27:06 | 150.1 | 149.2 | 149.9 | 10:27:06 | 0 | 10:27:06 | 0.942
10:27:11 | 150.3 | 149.4 | 150.1 | 10:27:11 | 0 | 10:27:11 | 0.942
10:27:16 | 150.1 | 149.1 | 149.7 | 10:27:16 | 0 | 10:27:16 | 0.942
10:27:21 | 150.1 | 149.3 | 149.8 | 10:27:21 | 0 | 10:27:21 | 0.942
10:27:26 | 150 | 149.2 | 149.7 | 10:27:26 | 0 | 10:27:26 | 0.942
10:27:31 | 150 | 149.4 | 150.1 | 10:27:31 | 0 | 10:27:31 | 0.942
10:27:36 | 150 | 149.2 | 149.9 | 10:27:36 | 0 | 10:27:36 | 0.942
10:27:41 | 150 | 149.4 | 149.8 | 10:27:41 | 0 | 10:27:41 | 0.942
10:27:46 | 150.3 | 149.4 | 149.7 | 10:27:46 | 0 | 10:27:46 | 0.942
10:27:51 | 150.3 | 149.5 | 150.1 | 10:27:51 | 0 | 10:27:51 | 0.942
10:27:56 | 149.9 | 149.4 | 149.5 | 10:27:56 | 0 | 10:27:56 | 0.942
10:28:01 | 150 | 149.3 | 149.7 | 10:28:01 | 0 | 10:28:01 | 0.942
10:28:06 | 149.7 | 149.3 | 149.9 | 10:28:06 | 0 | 10:28:06 | 0.942
10:28:11 | 149.9 | 149.3 | 149.7 | 10:28:11 | 0 | 10:28:11 | 0.942
10:28:16 | 149.9 | 149.3 | 149.9 | 10:28:16 | 0 | 10:28:16 | 0.942
10:28:21 | 150.1 | 149.4 | 149.7 | 10:28:21 | 0 | 10:28:21 | 0.942
10:28:26 | 150.1 | 149.4 | 149.6 | 10:28:26 | 0 | 10:28:26 | 0.942
10:28:31 | 150.1 | 149.3 | 149.7 | 10:28:31 | 0 | 10:28:31 | 0.942
10:28:36 | 150 | 149.3 | 149.9 | 10:28:36 | 0 | 10:28:36 | 0.942
10:28:41 | 150.1 | 149.3 | 149.7 | 10:28:41 | 0 | 10:28:41 | 0.942
10:28:46 | 150.4 | 149.4 | 149.7 | 10:28:46 | 0 | 10:28:46 | 0.942
10:28:51 | 150.1 | 149.4 | 149.6 | 10:28:51 | 0 | 10:28:51 | 0.942
10:28:56 | 150.1 | 149.2 | 149.8 | 10:28:56 | 0 | 10:28:56 | 0.942
10:29:01 | 149.8 | 149.2 | 149.8 | 10:29:01 | 0 | 10:29:01 | 0.942
10:29:06 | 150.1 | 149.4 | 149.9 | 10:29:06 | 0 | 10:29:06 | 0.942
10:29:11 | 150.1 | 149.3 | 149.8 | 10:29:11 | 0 | 10:29:11 | 0.942
10:29:16 | 150.1 | 149.4 | 149.8 | 10:29:16 | 0 | 10:29:16 | 0.942
10:29:21 | 150 | 149.2 | 149.7 | 10:29:21 | 0 | 10:29:21 | 0.942
10:29:26 | 150.1 | 149.4 | 149.7 | 10:29:26 | 0 | 10:29:26 | 0.942
10:29:31 | 150.2 | 149.4 | 149.7 | 10:29:31 | 0 | 10:29:31 | 0.942
10:29:36 | 150 | 149.4 | 149.7 | 10:29:36 | 0 | 10:29:36 | 0.942
10:29:41 | 149.8 | 149.3 | 149.6 | 10:29:41 | 0 | 10:29:41 | 0.942
10:29:46 | 150.1 | 149.2 | 149.7 | 10:29:46 | 0 | 10:29:46 | 0.942
10:29:51 | 150.2 | 149.3 | 149.8 | 10:29:51 | 0 | 10:29:51 | 0.942
10:29:56 | 150.3 | 149.2 | 149.7 | 10:29:56 | 0 | 10:29:56 | 0.942
10:30:01 | 150.1 | 149.7 | 149.9 | 10:30:01 | 0 | 10:30:01 | 0.942
10:30:06 | 150.1 | 148.9 | 150 | 10:30:06 | 0 | 10:30:06 | 0.942
10:30:11 | 150.2 | 149.4 | 149.7 | 10:30:11 | 0 | 10:30:11 | 0.942
10:30:16 | 150.1 | 149.2 | 149.9 | 10:30:16 | 0 | 10:30:16 | 0.942
10:30:21 | 150.7 | 149.4 | 149.6 | 10:30:21 | 0 | 10:30:21 | 0.942
10:30:26 | 150 | 149.3 | 149.8 | 10:30:26 | 0 | 10:30:26 | 0.942
10:30:31 | 150.1 | 149.3 | 149.7 | 10:30:31 | 0 | 10:30:31 | 0.942
10:30:36 | 150.2 | 149.4 | 149.8 | 10:30:36 | 0 | 10:30:36 | 0.942
10:30:41 | 150.1 | 149.2 | 150.1 | 10:30:41 | 0 | 10:30:41 | 0.942
10:30:46 | 150 | 149.7 | 149.9 | 10:30:46 | 0 | 10:30:46 | 0.942
10:30:51 | 150.7 | 149.4 | 149.7 | 10:30:51 | 0 | 10:30:51 | 0.942
10:30:56 | 150.1 | 149.4 | 149.7 | 10:30:56 | 0 | 10:30:56 | 0.942
10:31:01 | 149.8 | 149.4 | 149.5 | 10:31:01 | 0 | 10:31:01 | 0.942
10:31:06 | 150.1 | 149.2 | 150 | 10:31:06 | 0 | 10:31:06 | 0.942
10:31:11 | 149.8 | 149.5 | 149.7 | 10:31:11 | 0 | 10:31:11 | 0.942
10:31:16 | 150.2 | 149.3 | 149.6 | 10:31:16 | 0 | 10:31:16 | 0.942
10:31:21 | 150.3 | 149.5 | 149.5 | 10:31:21 | 0 | 10:31:21 | 0.942
10:31:26 | 150.2 | 149.2 | 149.9 | 10:31:26 | 0 | 10:31:26 | 0.942
10:31:31 | 150.2 | 149.7 | 150.2 | 10:31:31 | 0 | 10:31:31 | 0.942
10:31:36 | 150.1 | 149.5 | 149.7 | 10:31:36 | 0 | 10:31:36 | 0.942
10:31:41 | 150 | 149.5 | 149.8 | 10:31:41 | 0 | 10:31:41 | 0.942
10:31:46 | 150.1 | 149.1 | 149.8 | 10:31:46 | 0 | 10:31:46 | 0.942
10:31:51 | 150.2 | 149.4 | 149.6 | 10:31:51 | 0 | 10:31:51 | 0.942
10:31:56 | 150.1 | 149.3 | 149.8 | 10:31:56 | 0 | 10:31:56 | 0.942
10:32:01 | 150.1 | 149.4 | 149.9 | 10:32:01 | 0 | 10:32:01 | 0.942
10:32:06 | 150.1 | 149.4 | 149.8 | 10:32:06 | 0 | 10:32:06 | 0.942
10:32:11 | 150 | 149.5 | 149.9 | 10:32:11 | 0 | 10:32:11 | 0.942
10:32:16 | 150.2 | 149.2 | 149.9 | 10:32:16 | 0 | 10:32:16 | 0.942
10:32:21 | 150 | 149.5 | 150.1 | 10:32:21 | 0 | 10:32:21 | 0.942
10:32:26 | 150 | 149.3 | 149.8 | 10:32:26 | 0 | 10:32:26 | 0.942
10:32:31 | 150.1 | 149.7 | 149.7 | 10:32:31 | 0 | 10:32:31 | 0.942
10:32:36 | 150.2 | 149.4 | 150 | 10:32:36 | 0 | 10:32:36 | 0.942
10:32:41 | 150.3 | 149.4 | 149.7 | 10:32:41 | 0 | 10:32:41 | 0.942
10:32:46 | 150.3 | 149.4 | 150 | 10:32:46 | 0 | 10:32:46 | 0.942
10:32:51 | 150.1 | 149.4 | 149.8 | 10:32:51 | 0 | 10:32:51 | 0.942
10:32:56 | 150.2 | 149.3 | 149.7 | 10:32:56 | 0 | 10:32:56 | 0.942
10:33:01 | 149.9 | 149.4 | 149.6 | 10:33:01 | 0 | 10:33:01 | 0.942
10:33:06 | 150 | 149.5 | 149.7 | 10:33:06 | 0 | 10:33:06 | 0.942
10:33:11 | 149.9 | 149.4 | 149.7 | 10:33:11 | 0 | 10:33:11 | 0.942
10:33:16 | 150.1 | 149.2 | 150.1 | 10:33:16 | 0 | 10:33:16 | 0.942
10:33:21 | 150.5 | 149.2 | 149.7 | 10:33:21 | 0 | 10:33:21 | 0.942
10:33:26 | 150.1 | 149.4 | 149.9 | 10:33:26 | 0 | 10:33:26 | 0.942
10:33:31 | 150 | 149.4 | 149.8 | 10:33:31 | 0 | 10:33:31 | 0.942
10:33:36 | 150.1 | 149.4 | 149.8 | 10:33:36 | 0 | 10:33:36 | 0.942
10:33:41 | 150.2 | 149.4 | 149.7 | 10:33:41 | 0 | 10:33:41 | 0.942
10:33:46 | 150.1 | 149.2 | 149.7 | 10:33:46 | 0 | 10:33:46 | 0.942
10:33:51 | 150.1 | 149.5 | 149.9 | 10:33:51 | 0 | 10:33:51 | 0.942
10:33:56 | 149.7 | 149.1 | 149.8 | 10:33:56 | 0 | 10:33:56 | 0.942
10:34:01 | 150.1 | 149.2 | 149.6 | 10:34:01 | 0 | 10:34:01 | 0.942
10:34:06 | 150.1 | 149.4 | 149.6 | 10:34:06 | 0 | 10:34:06 | 0.942
10:34:11 | 150.1 | 149.5 | 149.7 | 10:34:11 | 0 | 10:34:11 | 0.942
10:34:16 | 150.1 | 149.2 | 149.8 | 10:34:16 | 0 | 10:34:16 | 0.942
10:34:21 | 150.1 | 149.2 | 149.7 | 10:34:21 | 0 | 10:34:21 | 0.942
10:34:26 | 149.9 | 149.5 | 149.7 | 10:34:26 | 0 | 10:34:26 | 0.942
10:34:31 | 150.1 | 149.3 | 149.7 | 10:34:31 | 0 | 10:34:31 | 0.942
10:34:36 | 150.1 | 149.3 | 149.8 | 10:34:36 | 0 | 10:34:36 | 0.942
10:34:41 | 150.2 | 149.4 | 149.8 | 10:34:41 | 0 | 10:34:41 | 0.942
10:34:46 | 149.9 | 149.4 | 149.8 | 10:34:46 | 0 | 10:34:46 | 0.942
10:34:51 | 150 | 149.4 | 150.2 | 10:34:51 | 0 | 10:34:51 | 0.942
10:34:56 | 150.2 | 149.6 | 149.7 | 10:34:56 | 0 | 10:34:56 | 0.942
10:35:01 | 150.2 | 149.4 | 149.7 | 10:35:01 | 0 | 10:35:01 | 0.942
10:35:06 | 150.2 | 149.2 | 149.7 | 10:35:06 | 0 | 10:35:06 | 0.942
10:35:11 | 149.8 | 149.2 | 149.8 | 10:35:11 | 0 | 10:35:11 | 0.942
10:35:16 | 150.1 | 149.3 | 149.9 | 10:35:16 | 0 | 10:35:16 | 0.942
10:35:21 | 149.9 | 149.3 | 149.8 | 10:35:21 | 0 | 10:35:21 | 0.942
10:35:26 | 150.1 | 149.4 | 149.7 | 10:35:26 | 0 | 10:35:26 | 0.942
10:35:31 | 150 | 149.5 | 149.7 | 10:35:31 | 0 | 10:35:31 | 0.942
10:35:36 | 150.1 | 149.5 | 149.7 | 10:35:36 | 0 | 10:35:36 | 0.942
10:35:41 | 150.1 | 149.1 | 149.8 | 10:35:41 | 0 | 10:35:41 | 0.942
10:35:46 | 150.1 | 149.4 | 149.8 | 10:35:46 | 0 | 10:35:46 | 0.942
10:35:51 | 150.1 | 149.4 | 149.7 | 10:35:51 | 0 | 10:35:51 | 0.942
10:35:56 | 149.8 | 149.4 | 149.7 | 10:35:56 | 0 | 10:35:56 | 0.942
10:36:01 | 150.1 | 149.4 | 149.9 | 10:36:01 | 0 | 10:36:01 | 0.942
10:36:06 | 150.1 | 149.4 | 149.9 | 10:36:06 | 0 | 10:36:06 | 0.942
10:36:11 | 150 | 149.2 | 149.7 | 10:36:11 | 0 | 10:36:11 | 0.942
10:36:16 | 150.1 | 149.2 | 150.1 | 10:36:16 | 0 | 10:36:16 | 0.942
10:36:21 | 150 | 149.4 | 150.1 | 10:36:21 | 0 | 10:36:21 | 0.942
10:36:26 | 150.1 | 149.2 | 149.7 | 10:36:26 | 0 | 10:36:26 | 0.942
10:36:31 | 150 | 149.2 | 149.7 | 10:36:31 | 0 | 10:36:31 | 0.942
10:36:36 | 150.3 | 148.9 | 149.7 | 10:36:36 | 0 | 10:36:36 | 0.942
10:36:41 | 150.1 | 149.4 | 149.9 | 10:36:41 | 0 | 10:36:41 | 0.942
10:36:46 | 150 | 149.4 | 149.5 | 10:36:46 | 0 | 10:36:46 | 0.942
10:36:51 | 150 | 149.4 | 149.9 | 10:36:51 | 0 | 10:36:51 | 0.942
10:36:56 | 150.1 | 149.4 | 149.7 | 10:36:56 | 0 | 10:36:56 | 0.942
10:37:01 | 150.1 | 149.2 | 149.7 | 10:37:01 | 0 | 10:37:01 | 0.942
10:37:06 | 149.9 | 149.5 | 150 | 10:37:06 | 0 | 10:37:06 | 0.942
10:37:11 | 150.1 | 149.2 | 149.5 | 10:37:11 | 0 | 10:37:11 | 0.942
10:37:16 | 149.9 | 149.4 | 149.9 | 10:37:16 | 0 | 10:37:16 | 0.942
10:37:21 | 149.9 | 149.4 | 149.7 | 10:37:21 | 0 | 10:37:21 | 0.942
10:37:26 | 150.1 | 149.2 | 149.9 | 10:37:26 | 0 | 10:37:26 | 0.942
10:37:31 | 150.5 | 149.2 | 149.7 | 10:37:31 | 0 | 10:37:31 | 0.942
10:37:36 | 150.1 | 149.4 | 149.8 | 10:37:36 | 0 | 10:37:36 | 0.942
10:37:41 | 150.1 | 149.4 | 149.7 | 10:37:41 | 0 | 10:37:41 | 0.942
10:37:46 | 150.1 | 149.4 | 149.7 | 10:37:46 | 0 | 10:37:46 | 0.942
10:37:51 | 150 | 149.3 | 149.5 | 10:37:51 | 0 | 10:37:51 | 0.942
10:37:56 | 150 | 149.2 | 149.9 | 10:37:56 | 0 | 10:37:56 | 0.942
10:38:01 | 149.9 | 149.2 | 149.6 | 10:38:01 | 0 | 10:38:01 | 0.942
10:38:06 | 149.7 | 149.3 | 149.7 | 10:38:06 | 0 | 10:38:06 | 0.942
10:38:11 | 150 | 149.4 | 150 | 10:38:11 | 0 | 10:38:11 | 0.942
10:38:16 | 150.3 | 149.3 | 149.9 | 10:38:16 | 0 | 10:38:16 | 0.942
10:38:21 | 150.1 | 149.2 | 149.9 | 10:38:21 | 0 | 10:38:21 | 0.942
10:38:26 | 150.1 | 149.4 | 149.8 | 10:38:26 | 0 | 10:38:26 | 0.942
10:38:31 | 150.3 | 149.3 | 149.6 | 10:38:31 | 0 | 10:38:31 | 0.942
10:38:36 | 150.3 | 149.2 | 149.7 | 10:38:36 | 0 | 10:38:36 | 0.942
10:38:41 | 150.1 | 149.4 | 149.5 | 10:38:41 | 0 | 10:38:41 | 0.942
10:38:46 | 150 | 149.4 | 149.9 | 10:38:46 | 0 | 10:38:46 | 0.942
10:38:51 | 150.1 | 149.4 | 149.8 | 10:38:51 | 0 | 10:38:51 | 0.942
10:38:56 | 149.7 | 149.2 | 149.8 | 10:38:56 | 0 | 10:38:56 | 0.942
10:39:01 | 150.1 | 149.4 | 149.9 | 10:39:01 | 0 | 10:39:01 | 0.942
10:39:06 | 150.1 | 149.2 | 149.7 | 10:39:06 | 0 | 10:39:06 | 0.942
10:39:11 | 150.1 | 148.8 | 149.7 | 10:39:11 | 0 | 10:39:11 | 0.942
10:39:16 | 150.3 | 149.3 | 150 | 10:39:16 | 0 | 10:39:16 | 0.942
10:39:21 | 150.1 | 149.2 | 149.8 | 10:39:21 | 0 | 10:39:21 | 0.942
10:39:26 | 150.1 | 149.4 | 149.7 | 10:39:26 | 0 | 10:39:26 | 0.942
10:39:31 | 150 | 149.1 | 150.1 | 10:39:31 | 0 | 10:39:31 | 0.942
10:39:36 | 149.7 | 149.5 | 149.8 | 10:39:36 | 0 | 10:39:36 | 0.942
10:39:41 | 150 | 149.4 | 149.9 | 10:39:41 | 0 | 10:39:41 | 0.942
10:39:46 | 150.1 | 149.2 | 149.8 | 10:39:46 | 0 | 10:39:46 | 0.942
10:39:51 | 149.8 | 149.3 | 149.8 | 10:39:51 | 0 | 10:39:51 | 0.942
10:39:56 | 150.1 | 149.4 | 149.7 | 10:39:56 | 0 | 10:39:56 | 0.942
10:40:01 | 150 | 149.3 | 149.8 | 10:40:01 | 0 | 10:40:01 | 0.942
10:40:06 | 150 | 149.3 | 149.7 | 10:40:06 | 0 | 10:40:06 | 0.942
10:40:11 | 150 | 149.5 | 149.6 | 10:40:11 | 0 | 10:40:11 | 0.942
10:40:16 | 150.1 | 149.1 | 149.8 | 10:40:16 | 0 | 10:40:16 | 0.942
10:40:21 | 150.4 | 149.2 | 149.8 | 10:40:21 | 0 | 10:40:21 | 0.942
10:40:26 | 150.1 | 149.3 | 149.8 | 10:40:26 | 0 | 10:40:26 | 0.942
10:40:31 | 150.1 | 149.3 | 149.8 | 10:40:31 | 0 | 10:40:31 | 0.942
10:40:36 | 150.1 | 149.3 | 149.9 | 10:40:36 | 0 | 10:40:36 | 0.942
10:40:41 | 150.3 | 149.8 | 149.7 | 10:40:41 | 0 | 10:40:41 | 0.942
10:40:46 | 150 | 149.4 | 149.9 | 10:40:46 | 0 | 10:40:46 | 0.942
10:40:51 | 149.9 | 149.4 | 149.9 | 10:40:51 | 0 | 10:40:51 | 0.942
10:40:56 | 150.1 | 149.7 | 149.9 | 10:40:56 | 0 | 10:40:56 | 0.942
10:41:01 | 150.1 | 149.2 | 149.9 | 10:41:01 | 0 | 10:41:01 | 0.942
10:41:06 | 150.1 | 149.3 | 149.7 | 10:41:06 | 0 | 10:41:06 | 0.942
10:41:11 | 150.1 | 149.5 | 149.8 | 10:41:11 | 0 | 10:41:11 | 0.942
10:41:16 | 150 | 149.4 | 149.6 | 10:41:16 | 0 | 10:41:16 | 0.942
10:41:21 | 149.9 | 149.5 | 149.7 | 10:41:21 | 0 | 10:41:21 | 0.942
10:41:26 | 150.1 | 149.1 | 150 | 10:41:26 | 0 | 10:41:26 | 0.942
10:41:31 | 150.2 | 149.3 | 150 | 10:41:31 | 0 | 10:41:31 | 0.942
10:41:36 | 150.3 | 149.3 | 149.9 | 10:41:36 | 0 | 10:41:36 | 0.942
10:41:41 | 149.9 | 149.5 | 149.7 | 10:41:41 | 0 | 10:41:41 | 0.942
10:41:46 | 150.1 | 149.4 | 150 | 10:41:46 | 0 | 10:41:46 | 0.942
10:41:51 | 150.1 | 149.4 | 149.7 | 10:41:51 | 0 | 10:41:51 | 0.942
10:41:56 | 150.1 | 149.7 | 149.9 | 10:41:56 | 0 | 10:41:56 | 0.942
10:42:01 | 149.9 | 149.5 | 149.7 | 10:42:01 | 0 | 10:42:01 | 0.942
10:42:06 | 149.9 | 149.5 | 150.1 | 10:42:06 | 0 | 10:42:06 | 0.942
10:42:11 | 150.3 | 149.1 | 149.8 | 10:42:11 | 0 | 10:42:11 | 0.942
10:42:16 | 149.9 | 149.3 | 149.9 | 10:42:16 | 0 | 10:42:16 | 0.942
10:42:21 | 150.2 | 149.4 | 149.7 | 10:42:21 | 0 | 10:42:21 | 0.942
10:42:26 | 150.2 | 149.4 | 149.8 | 10:42:26 | 0 | 10:42:26 | 0.942
10:42:31 | 149.9 | 149.2 | 149.7 | 10:42:31 | 0 | 10:42:31 | 0.942
10:42:36 | 150.1 | 149.3 | 149.7 | 10:42:36 | 0 | 10:42:36 | 0.942
10:42:41 | 150 | 149.3 | 149.5 | 10:42:41 | 0 | 10:42:41 | 0.942
10:42:46 | 149.9 | 149.4 | 149.7 | 10:42:46 | 0 | 10:42:46 | 0.942
10:42:51 | 149.9 | 149.5 | 149.7 | 10:42:51 | 0 | 10:42:51 | 0.942
10:42:56 | 150.1 | 149.5 | 149.8 | 10:42:56 | 0 | 10:42:56 | 0.942
10:43:01 | 150 | 149.5 | 149.6 | 10:43:01 | 0 | 10:43:01 | 0.942
10:43:06 | 150.1 | 149.4 | 149.7 | 10:43:06 | 0 | 10:43:06 | 0.942
10:43:11 | 150.3 | 149.4 | 149.7 | 10:43:11 | 0 | 10:43:11 | 0.942
10:43:16 | 149.7 | 149.4 | 149.7 | 10:43:16 | 0 | 10:43:16 | 0.942
10:43:21 | 149.9 | 149.4 | 149.7 | 10:43:21 | 0 | 10:43:21 | 0.942
10:43:26 | 150.1 | 149.3 | 149.7 | 10:43:26 | 0 | 10:43:26 | 0.942
10:43:31 | 150.3 | 149.4 | 149.7 | 10:43:31 | 0 | 10:43:31 | 0.942
10:43:36 | 150 | 149.4 | 150.1 | 10:43:36 | 0 | 10:43:36 | 0.942
10:43:41 | 150 | 149.4 | 149.7 | 10:43:41 | 0 | 10:43:41 | 0.942
10:43:46 | 149.9 | 149.4 | 149.7 | 10:43:46 | 0 | 10:43:46 | 0.942
10:43:51 | 150.1 | 149.4 | 149.7 | 10:43:51 | 0 | 10:43:51 | 0.942
10:43:56 | 150.1 | 149.4 | 150.1 | 10:43:56 | 0 | 10:43:56 | 0.942
10:44:01 | 150.1 | 149.5 | 149.5 | 10:44:01 | 0 | 10:44:01 | 0.942
10:44:06 | 149.9 | 149.2 | 149.8 | 10:44:06 | 0 | 10:44:06 | 0.942
10:44:11 | 150.1 | 149.2 | 149.9 | 10:44:11 | 0 | 10:44:11 | 0.942
10:44:16 | 150.2 | 149.3 | 149.7 | 10:44:16 | 0 | 10:44:16 | 0.942
10:44:21 | 150.1 | 149.5 | 149.7 | 10:44:21 | 0 | 10:44:21 | 0.942
10:44:26 | 150.1 | 149.4 | 149.7 | 10:44:26 | 0 | 10:44:26 | 0.942
10:44:31 | 149.9 | 149 | 149.7 | 10:44:31 | 0 | 10:44:31 | 0.942
10:44:36 | 150.1 | 149.4 | 149.8 | 10:44:36 | 0 | 10:44:36 | 0.942
10:44:41 | 150 | 149.4 | 149.7 | 10:44:41 | 0 | 10:44:41 | 0.942
10:44:46 | 150.2 | 149.2 | 149.9 | 10:44:46 | 0 | 10:44:46 | 0.942
10:44:51 | 150.1 | 149.2 | 149.7 | 10:44:51 | 0 | 10:44:51 | 0.942
10:44:56 | 150.1 | 149.7 | 149.8 | 10:44:56 | 0 | 10:44:56 | 0.942
10:45:01 | 150 | 149.4 | 149.7 | 10:45:01 | 0 | 10:45:01 | 0.942
10:45:06 | 150.1 | 149.3 | 149.7 | 10:45:06 | 0 | 10:45:06 | 0.942
10:45:11 | 149.9 | 149.4 | 149.8 | 10:45:11 | 0 | 10:45:11 | 0.942
10:45:16 | 149.6 | 149.4 | 149.7 | 10:45:16 | 0 | 10:45:16 | 0.942
10:45:21 | 149.7 | 149.4 | 149.7 | 10:45:21 | 0 | 10:45:21 | 0.942
10:45:26 | 149.7 | 149.4 | 149.8 | 10:45:26 | 0 | 10:45:26 | 0.942
10:45:31 | 149.8 | 149.3 | 149.7 | 10:45:31 | 0 | 10:45:31 | 0.942
10:45:36 | 150.1 | 149.5 | 149.8 | 10:45:36 | 0 | 10:45:36 | 0.942
10:45:41 | 149.9 | 149.2 | 149.6 | 10:45:41 | 0 | 10:45:41 | 0.942
10:45:46 | 150.1 | 149.5 | 149.7 | 10:45:46 | 0 | 10:45:46 | 0.942
10:45:51 | 150.1 | 149.4 | 149.7 | 10:45:51 | 0.001 | 10:45:51 | 0.942
10:45:56 | 150.2 | 149.5 | 149.8 | 10:45:56 | 0 | 10:45:56 | 0.942
10:46:01 | 150.1 | 149.1 | 149.8 | 10:46:01 | 0 | 10:46:01 | 0.942
10:46:06 | 149.8 | 149.4 | 149.8 | 10:46:06 | 0.001 | 10:46:06 | 0.942
10:46:11 | 150 | 149.5 | 149.6 | 10:46:11 | 0 | 10:46:11 | 0.942
10:46:16 | 150.1 | 149.4 | 149.8 | 10:46:16 | 0 | 10:46:16 | 0.942
10:46:21 | 149.9 | 149.2 | 149.7 | 10:46:21 | 0 | 10:46:21 | 0.942
10:46:26 | 150.1 | 149.4 | 150 | 10:46:26 | 0 | 10:46:26 | 0.942
10:46:31 | 150.2 | 149.5 | 149.8 | 10:46:31 | 0 | 10:46:31 | 0.942
10:46:36 | 150 | 149.5 | 149.6 | 10:46:36 | 0 | 10:46:36 | 0.942
10:46:41 | 149.7 | 149.4 | 149.8 | 10:46:41 | 0 | 10:46:41 | 0.942
10:46:46 | 150.1 | 149.2 | 149.6 | 10:46:46 | 0 | 10:46:46 | 0.942
10:46:51 | 150.1 | 149.4 | 149.7 | 10:46:51 | 0 | 10:46:51 | 0.942
10:46:56 | 150 | 149.4 | 149.9 | 10:46:56 | 0 | 10:46:56 | 0.942
10:47:01 | 150.1 | 149.3 | 149.8 | 10:47:01 | 0 | 10:47:01 | 0.942
10:47:06 | 149.9 | 149.2 | 149.9 | 10:47:06 | 0 | 10:47:06 | 0.942
10:47:11 | 150.1 | 149.4 | 150 | 10:47:11 | 0 | 10:47:11 | 0.942
10:47:16 | 150.1 | 149.4 | 149.8 | 10:47:16 | 0 | 10:47:16 | 0.942
10:47:21 | 150.1 | 149.1 | 149.7 | 10:47:21 | 0 | 10:47:21 | 0.942
10:47:26 | 150 | 149.4 | 149.6 | 10:47:26 | 0 | 10:47:26 | 0.942
10:47:31 | 149.9 | 149.2 | 149.5 | 10:47:31 | 0 | 10:47:31 | 0.942
10:47:36 | 150.3 | 149.4 | 149.7 | 10:47:36 | 0 | 10:47:36 | 0.942
10:47:41 | 150.1 | 149.4 | 149.9 | 10:47:41 | 0 | 10:47:41 | 0.942
10:47:46 | 150.2 | 149.4 | 149.6 | 10:47:46 | 0 | 10:47:46 | 0.942
10:47:51 | 149.9 | 149.4 | 149.6 | 10:47:51 | 0 | 10:47:51 | 0.942
10:47:56 | 150.1 | 149.2 | 149.5 | 10:47:56 | 0 | 10:47:56 | 0.942
10:48:01 | 150.1 | 149.7 | 149.7 | 10:48:01 | 0 | 10:48:01 | 0.942
10:48:06 | 150.3 | 149.2 | 149.9 | 10:48:06 | 0 | 10:48:06 | 0.942
10:48:11 | 150.2 | 149.7 | 149.8 | 10:48:11 | 0 | 10:48:11 | 0.942
10:48:16 | 149.8 | 149.5 | 149.9 | 10:48:16 | 0 | 10:48:16 | 0.942
10:48:21 | 150.1 | 149.5 | 149.9 | 10:48:21 | 0 | 10:48:21 | 0.942
10:48:26 | 150.3 | 149.4 | 149.7 | 10:48:26 | 0 | 10:48:26 | 0.942
10:48:31 | 150.1 | 149.2 | 149.6 | 10:48:31 | 0 | 10:48:31 | 0.942
10:48:36 | 150.2 | 149.5 | 149.8 | 10:48:36 | 0.001 | 10:48:36 | 0.942
10:48:41 | 150.3 | 149.4 | 149.8 | 10:48:41 | 0 | 10:48:41 | 0.942
10:48:46 | 150.1 | 149.4 | 149.8 | 10:48:46 | 0 | 10:48:46 | 0.942
10:48:51 | 150 | 149.3 | 149.5 | 10:48:51 | 0 | 10:48:51 | 0.942
10:48:56 | 150 | 149.2 | 149.7 | 10:48:56 | 0 | 10:48:56 | 0.942
10:49:01 | 150.1 | 149.3 | 150.1 | 10:49:01 | 0 | 10:49:01 | 0.942
10:49:06 | 150.2 | 149.2 | 149.8 | 10:49:06 | 0 | 10:49:06 | 0.942
10:49:11 | 149.9 | 149.4 | 150 | 10:49:11 | 0 | 10:49:11 | 0.942
10:49:16 | 150 | 149.4 | 149.9 | 10:49:16 | 0 | 10:49:16 | 0.942
10:49:21 | 150.1 | 149.4 | 149.7 | 10:49:21 | 0 | 10:49:21 | 0.942
10:49:26 | 150.2 | 149.5 | 149.7 | 10:49:26 | 0 | 10:49:26 | 0.942
10:49:31 | 150.1 | 149.4 | 149.7 | 10:49:31 | 0 | 10:49:31 | 0.942
10:49:36 | 149.7 | 149.4 | 149.9 | 10:49:36 | 0 | 10:49:36 | 0.942
10:49:41 | 150.2 | 149.5 | 149.7 | 10:49:41 | 0 | 10:49:41 | 0.942
10:49:46 | 150.2 | 149.3 | 149.8 | 10:49:46 | 0 | 10:49:46 | 0.942
10:49:51 | 150.1 | 149.2 | 149.6 | 10:49:51 | 0 | 10:49:51 | 0.942
10:49:56 | 150.2 | 149.4 | 150 | 10:49:56 | 0 | 10:49:56 | 0.942
10:50:01 | 149.9 | 149.1 | 149.8 | 10:50:01 | 0 | 10:50:01 | 0.942
10:50:06 | 150.3 | 149.5 | 149.8 | 10:50:06 | 0 | 10:50:06 | 0.942
10:50:11 | 149.9 | 149.4 | 149.9 | 10:50:11 | 0 | 10:50:11 | 0.942
10:50:16 | 150.1 | 149.5 | 149.9 | 10:50:16 | 0 | 10:50:16 | 0.942
10:50:21 | 150 | 149.4 | 149.7 | 10:50:21 | 0 | 10:50:21 | 0.942
10:50:26 | 150.1 | 149.2 | 149.7 | 10:50:26 | 0 | 10:50:26 | 0.942
10:50:31 | 150.3 | 149.3 | 149.7 | 10:50:31 | 0 | 10:50:31 | 0.942
10:50:36 | 150.1 | 149.7 | 149.8 | 10:50:36 | 0 | 10:50:36 | 0.942
10:50:41 | 150 | 149.3 | 149.7 | 10:50:41 | 0 | 10:50:41 | 0.942
10:50:46 | 150.1 | 149.2 | 149.8 | 10:50:46 | 0 | 10:50:46 | 0.942
10:50:51 | 149.7 | 149.2 | 149.8 | 10:50:51 | 0 | 10:50:51 | 0.942
10:50:56 | 150.1 | 149.5 | 149.8 | 10:50:56 | 0 | 10:50:56 | 0.942
10:51:01 | 150.3 | 149.3 | 149.8 | 10:51:01 | 0 | 10:51:01 | 0.942
10:51:06 | 150.1 | 149.2 | 149.7 | 10:51:06 | 0 | 10:51:06 | 0.942
10:51:11 | 150 | 149.4 | 149.6 | 10:51:11 | 0 | 10:51:11 | 0.942
10:51:16 | 149.8 | 149.2 | 149.8 | 10:51:16 | 0 | 10:51:16 | 0.942
10:51:21 | 150 | 149.3 | 149.9 | 10:51:21 | 0 | 10:51:21 | 0.942
10:51:26 | 150.1 | 149.2 | 149.7 | 10:51:26 | 0 | 10:51:26 | 0.942
10:51:31 | 150 | 149.4 | 149.8 | 10:51:31 | 0 | 10:51:31 | 0.942
10:51:36 | 150.6 | 149.4 | 149.7 | 10:51:36 | 0 | 10:51:36 | 0.942
10:51:41 | 150.1 | 149.3 | 149.8 | 10:51:41 | 0 | 10:51:41 | 0.942
10:51:46 | 150.1 | 149.5 | 149.7 | 10:51:46 | 0 | 10:51:46 | 0.942
10:51:51 | 150.1 | 149.3 | 149.8 | 10:51:51 | 0 | 10:51:51 | 0.942
10:51:56 | 150.4 | 149.4 | 149.8 | 10:51:56 | 0 | 10:51:56 | 0.942
10:52:01 | 149.9 | 149.2 | 149.6 | 10:52:01 | 0 | 10:52:01 | 0.942
10:52:06 | 149.7 | 149.3 | 149.8 | 10:52:06 | 0 | 10:52:06 | 0.942
10:52:11 | 150 | 149.5 | 149.8 | 10:52:11 | 0 | 10:52:11 | 0.942
10:52:16 | 150.1 | 149.4 | 150.5 | 10:52:16 | 0 | 10:52:16 | 0.942
10:52:21 | 150.1 | 149.3 | 150.1 | 10:52:21 | 0 | 10:52:21 | 0.942
10:52:26 | 150.2 | 149.2 | 149.5 | 10:52:26 | 0 | 10:52:26 | 0.942
10:52:31 | 150.1 | 149.3 | 150 | 10:52:31 | 0 | 10:52:31 | 0.942
10:52:36 | 150.1 | 149.2 | 149.8 | 10:52:36 | 0 | 10:52:36 | 0.942
10:52:41 | 150.1 | 149.2 | 149.8 | 10:52:41 | 0 | 10:52:41 | 0.942
10:52:46 | 150.1 | 149.3 | 149.8 | 10:52:46 | 0 | 10:52:46 | 0.942
10:52:51 | 150.2 | 149.2 | 150 | 10:52:51 | 0 | 10:52:51 | 0.942
10:52:56 | 150.2 | 149.1 | 149.7 | 10:52:56 | 0 | 10:52:56 | 0.942
10:53:01 | 150 | 149.5 | 149.9 | 10:53:01 | 0 | 10:53:01 | 0.942
10:53:06 | 150 | 149.3 | 149.6 | 10:53:06 | 0 | 10:53:06 | 0.942
10:53:11 | 150.1 | 149.2 | 149.6 | 10:53:11 | 0 | 10:53:11 | 0.942
10:53:16 | 149.8 | 149.2 | 149.6 | 10:53:16 | 0 | 10:53:16 | 0.942
10:53:21 | 150.1 | 149.5 | 149.6 | 10:53:21 | 0 | 10:53:21 | 0.942
10:53:26 | 150.1 | 149.3 | 149.6 | 10:53:26 | 0 | 10:53:26 | 0.942
10:53:31 | 149.9 | 149.3 | 149.7 | 10:53:31 | 0 | 10:53:31 | 0.942
10:53:36 | 150.1 | 149.5 | 149.7 | 10:53:36 | 0 | 10:53:36 | 0.942
10:53:41 | 150.1 | 149.4 | 149.2 | 10:53:41 | 0 | 10:53:41 | 0.942
10:53:46 | 150.4 | 149.4 | 149.7 | 10:53:46 | 0 | 10:53:46 | 0.942
10:53:51 | 150.5 | 149.5 | 149.9 | 10:53:51 | 0 | 10:53:51 | 0.942
10:53:56 | 150.1 | 149.4 | 149.7 | 10:53:56 | 0 | 10:53:56 | 0.942
10:54:01 | 150 | 149.4 | 149.8 | 10:54:01 | 0 | 10:54:01 | 0.942
10:54:06 | 150.1 | 149.7 | 149.7 | 10:54:06 | 0 | 10:54:06 | 0.942
10:54:11 | 149.9 | 149.2 | 149.9 | 10:54:11 | 0 | 10:54:11 | 0.942
10:54:16 | 150.1 | 149.3 | 149.7 | 10:54:16 | 0 | 10:54:16 | 0.942
10:54:21 | 150.1 | 149.5 | 149.5 | 10:54:21 | 0 | 10:54:21 | 0.942
10:54:26 | 150.3 | 149.3 | 149.7 | 10:54:26 | 0 | 10:54:26 | 0.942
10:54:31 | 149.9 | 149.2 | 149.7 | 10:54:31 | 0 | 10:54:31 | 0.942
10:54:36 | 149.7 | 149.4 | 149.7 | 10:54:36 | 0 | 10:54:36 | 0.942
10:54:41 | 150.1 | 149.3 | 149.8 | 10:54:41 | 0 | 10:54:41 | 0.942
10:54:46 | 150.1 | 149.4 | 149.8 | 10:54:46 | 0 | 10:54:46 | 0.942
10:54:51 | 150.1 | 149.3 | 149.7 | 10:54:51 | 0 | 10:54:51 | 0.942
10:54:56 | 150.7 | 149.2 | 149.8 | 10:54:56 | 0 | 10:54:56 | 0.942
10:55:01 | 150.2 | 149.5 | 149.7 | 10:55:01 | 0 | 10:55:01 | 0.942
10:55:06 | 150.1 | 149.3 | 149.7 | 10:55:06 | 0 | 10:55:06 | 0.942
10:55:11 | 150.1 | 149.5 | 149.9 | 10:55:11 | 0 | 10:55:11 | 0.942
10:55:16 | 150.1 | 149.2 | 149.9 | 10:55:16 | 0 | 10:55:16 | 0.942
10:55:21 | 150.1 | 149.5 | 149.7 | 10:55:21 | 0 | 10:55:21 | 0.942
10:55:26 | 150.1 | 149.4 | 149.9 | 10:55:26 | 0 | 10:55:26 | 0.942
10:55:31 | 150.1 | 149.4 | 149.9 | 10:55:31 | 0 | 10:55:31 | 0.942
10:55:36 | 149.9 | 149.3 | 149.7 | 10:55:36 | 0 | 10:55:36 | 0.942
10:55:41 | 150.1 | 149.4 | 149.8 | 10:55:41 | 0 | 10:55:41 | 0.942
10:55:46 | 150.1 | 149.4 | 150 | 10:55:46 | 0 | 10:55:46 | 0.942
10:55:51 | 150.2 | 149.5 | 149.6 | 10:55:51 | 0 | 10:55:51 | 0.942
10:55:56 | 150.3 | 149.4 | 149.8 | 10:55:56 | 0 | 10:55:56 | 0.942
10:56:01 | 149.9 | 149.3 | 149.9 | 10:56:01 | 0 | 10:56:01 | 0.942
10:56:06 | 150 | 149.3 | 149.7 | 10:56:06 | 0 | 10:56:06 | 0.942
10:56:11 | 149.9 | 149.4 | 149.7 | 10:56:11 | 0 | 10:56:11 | 0.942
10:56:16 | 150.1 | 149.3 | 149.7 | 10:56:16 | 0 | 10:56:16 | 0.942
10:56:21 | 150.1 | 149.5 | 149.7 | 10:56:21 | 0 | 10:56:21 | 0.942
10:56:26 | 150.1 | 149.4 | 149.8 | 10:56:26 | 0 | 10:56:26 | 0.942
10:56:31 | 150.1 | 149.1 | 150 | 10:56:31 | 0 | 10:56:31 | 0.942
10:56:36 | 150.1 | 149.3 | 149.8 | 10:56:36 | 0 | 10:56:36 | 0.942
10:56:41 | 149.7 | 149.2 | 149.7 | 10:56:41 | 0 | 10:56:41 | 0.942
10:56:46 | 150 | 149.3 | 149.7 | 10:56:46 | 0 | 10:56:46 | 0.942
10:56:51 | 150.1 | 149.4 | 149.8 | 10:56:51 | 0 | 10:56:51 | 0.942
10:56:56 | 150 | 149.2 | 149.7 | 10:56:56 | 0 | 10:56:56 | 0.942
10:57:01 | 149.9 | 149.2 | 149.9 | 10:57:01 | 0 | 10:57:01 | 0.942
10:57:06 | 150.1 | 149.2 | 149.5 | 10:57:06 | 0 | 10:57:06 | 0.942
10:57:11 | 150 | 149.2 | 149.7 | 10:57:11 | 0 | 10:57:11 | 0.942
10:57:16 | 150.2 | 149.5 | 149.8 | 10:57:16 | 0 | 10:57:16 | 0.942
10:57:21 | 150.1 | 149 | 149.7 | 10:57:21 | 0 | 10:57:21 | 0.942
10:57:26 | 150.1 | 149.2 | 149.9 | 10:57:26 | 0 | 10:57:26 | 0.942
10:57:31 | 149.9 | 149.5 | 150.1 | 10:57:31 | 0 | 10:57:31 | 0.942
10:57:36 | 150.2 | 149.4 | 149.7 | 10:57:36 | 0 | 10:57:36 | 0.942
10:57:41 | 150.1 | 149.4 | 149.9 | 10:57:41 | 0 | 10:57:41 | 0.942
10:57:46 | 150.1 | 149.4 | 149.7 | 10:57:46 | 0 | 10:57:46 | 0.942
10:57:51 | 150 | 149.3 | 149.9 | 10:57:51 | 0 | 10:57:51 | 0.942
10:57:56 | 150.1 | 149.4 | 149.6 | 10:57:56 | 0 | 10:57:56 | 0.942
10:58:01 | 150 | 149.2 | 149.5 | 10:58:01 | 0 | 10:58:01 | 0.942
10:58:06 | 150.3 | 149.4 | 149.5 | 10:58:06 | 0 | 10:58:06 | 0.942
10:58:11 | 150.1 | 149.3 | 149.8 | 10:58:11 | 0 | 10:58:11 | 0.942
10:58:16 | 150 | 149.5 | 149.6 | 10:58:16 | 0 | 10:58:16 | 0.942
10:58:21 | 150.3 | 149.3 | 149.8 | 10:58:21 | 0 | 10:58:21 | 0.942
10:58:26 | 150.1 | 149.4 | 149.7 | 10:58:26 | 0 | 10:58:26 | 0.942
10:58:31 | 150.2 | 149.3 | 149.8 | 10:58:31 | 0 | 10:58:31 | 0.942
10:58:36 | 150.1 | 149.2 | 149.8 | 10:58:36 | 0 | 10:58:36 | 0.942
10:58:41 | 150.1 | 149.3 | 149.7 | 10:58:41 | 0 | 10:58:41 | 0.942
10:58:46 | 149.8 | 149.2 | 149.7 | 10:58:46 | 0 | 10:58:46 | 0.942
10:58:51 | 150 | 149.2 | 149.7 | 10:58:51 | 0 | 10:58:51 | 0.942
10:58:56 | 150 | 149.3 | 149.5 | 10:58:56 | 0 | 10:58:56 | 0.942
10:59:01 | 150.1 | 149.2 | 149.8 | 10:59:01 | 0 | 10:59:01 | 0.942
10:59:06 | 149.9 | 149.2 | 149.8 | 10:59:06 | 0 | 10:59:06 | 0.942
10:59:11 | 150 | 149.4 | 149.8 | 10:59:11 | 0 | 10:59:11 | 0.942
10:59:16 | 150.1 | 149.3 | 149.8 | 10:59:16 | 0 | 10:59:16 | 0.942
10:59:21 | 150.1 | 149.8 | 149.5 | 10:59:21 | 0 | 10:59:21 | 0.942
10:59:26 | 150.1 | 149.4 | 149.9 | 10:59:26 | 0 | 10:59:26 | 0.942
10:59:31 | 150 | 149.2 | 149.7 | 10:59:31 | 0 | 10:59:31 | 0.942
10:59:36 | 150.3 | 149.2 | 149.9 | 10:59:36 | 0 | 10:59:36 | 0.942
10:59:41 | 150.3 | 149.5 | 150.1 | 10:59:41 | 0 | 10:59:41 | 0.942
10:59:46 | 149.9 | 149.4 | 150 | 10:59:46 | 0 | 10:59:46 | 0.942
10:59:51 | 150 | 149.4 | 150 | 10:59:51 | 0 | 10:59:51 | 0.942
10:59:56 | 150 | 149.2 | 149.7 | 10:59:56 | 0 | 10:59:56 | 0.942
11:00:01 | 149.8 | 149.5 | 149.7 | 11:00:01 | 0 | 11:00:01 | 0.942
11:00:06 | 150 | 149.5 | 150.1 | 11:00:06 | 0 | 11:00:06 | 0.942
11:00:11 | 150 | 149.4 | 149.7 | 11:00:11 | 0 | 11:00:11 | 0.942
11:00:16 | 150.1 | 149.4 | 149.4 | 11:00:16 | 0 | 11:00:16 | 0.942
11:00:21 | 150.2 | 149.5 | 149.8 | 11:00:21 | 0 | 11:00:21 | 0.942
11:00:26 | 150.4 | 149.3 | 149.8 | 11:00:26 | 0 | 11:00:26 | 0.942
11:00:31 | 149.8 | 149.2 | 149.8 | 11:00:31 | 0 | 11:00:31 | 0.942
11:00:36 | 150 | 149.5 | 149.8 | 11:00:36 | 0 | 11:00:36 | 0.942
11:00:41 | 149.8 | 149.3 | 149.8 | 11:00:41 | 0 | 11:00:41 | 0.942
11:00:46 | 150.1 | 149.4 | 149.8 | 11:00:46 | 0 | 11:00:46 | 0.942
11:00:51 | 150 | 149.1 | 149.7 | 11:00:51 | 0 | 11:00:51 | 0.942
11:00:56 | 149.6 | 149.3 | 149.7 | 11:00:56 | 0 | 11:00:56 | 0.942
11:01:01 | 150 | 149.4 | 149.6 | 11:01:01 | 0 | 11:01:01 | 0.942
11:01:06 | 150 | 149.4 | 149.7 | 11:01:06 | 0 | 11:01:06 | 0.942
11:01:11 | 150.3 | 149.4 | 149.5 | 11:01:11 | 0 | 11:01:11 | 0.942
11:01:16 | 150.1 | 149.2 | 149.7 | 11:01:16 | 0 | 11:01:16 | 0.942
11:01:21 | 150.1 | 149.4 | 149.7 | 11:01:21 | 0 | 11:01:21 | 0.942
11:01:26 | 150.1 | 149.4 | 149.9 | 11:01:26 | 0 | 11:01:26 | 0.942
11:01:31 | 150.3 | 149.2 | 149.8 | 11:01:31 | 0 | 11:01:31 | 0.942
11:01:36 | 150.1 | 149.4 | 149.8 | 11:01:36 | 0 | 11:01:36 | 0.942
11:01:41 | 150.1 | 149.1 | 149.7 | 11:01:41 | 0 | 11:01:41 | 0.942
11:01:46 | 150 | 149.3 | 149.8 | 11:01:46 | 0 | 11:01:46 | 0.942
11:01:51 | 149.9 | 149.4 | 149.7 | 11:01:51 | 0 | 11:01:51 | 0.942
11:01:56 | 150 | 149.4 | 149.8 | 11:01:56 | 0 | 11:01:56 | 0.942
11:02:01 | 150 | 149.4 | 149.9 | 11:02:01 | 0 | 11:02:01 | 0.942
11:02:06 | 150.1 | 149.5 | 149.6 | 11:02:06 | 0 | 11:02:06 | 0.942
11:02:11 | 150.1 | 149.2 | 149.8 | 11:02:11 | 0 | 11:02:11 | 0.942
11:02:16 | 149.8 | 149.2 | 149.7 | 11:02:16 | 0 | 11:02:16 | 0.942
11:02:21 | 150.1 | 149.5 | 149.9 | 11:02:21 | 0 | 11:02:21 | 0.942
11:02:26 | 150.1 | 149.4 | 149.7 | 11:02:26 | 0 | 11:02:26 | 0.942
11:02:31 | 150.1 | 149.4 | 149.7 | 11:02:31 | 0 | 11:02:31 | 0.942
11:02:36 | 150.2 | 149.4 | 149.7 | 11:02:36 | 0 | 11:02:36 | 0.942
11:02:41 | 150.1 | 149.5 | 149.5 | 11:02:41 | 0 | 11:02:41 | 0.942
11:02:46 | 150.1 | 149.4 | 150 | 11:02:46 | 0 | 11:02:46 | 0.942
11:02:51 | 149.7 | 149.3 | 149.8 | 11:02:51 | 0 | 11:02:51 | 0.942
11:02:56 | 150.3 | 149.4 | 149.7 | 11:02:56 | 0 | 11:02:56 | 0.942
11:03:01 | 150.3 | 149.4 | 149.7 | 11:03:01 | 0 | 11:03:01 | 0.942
11:03:06 | 150.1 | 149.3 | 149.9 | 11:03:06 | 0 | 11:03:06 | 0.942
11:03:11 | 150.3 | 149.4 | 149.9 | 11:03:11 | 0 | 11:03:11 | 0.942
11:03:16 | 150.3 | 149.5 | 149.7 | 11:03:16 | 0 | 11:03:16 | 0.942
11:03:21 | 149.9 | 149.5 | 149.9 | 11:03:21 | 0 | 11:03:21 | 0.942
11:03:26 | 149.9 | 149.4 | 149.5 | 11:03:26 | 0 | 11:03:26 | 0.942
11:03:31 | 150.1 | 149.4 | 149.6 | 11:03:31 | 0 | 11:03:31 | 0.942
11:03:36 | 149.9 | 149.3 | 150 | 11:03:36 | 0 | 11:03:36 | 0.942
11:03:41 | 150.1 | 149.4 | 149.9 | 11:03:41 | 0 | 11:03:41 | 0.942
11:03:46 | 150.1 | 149.4 | 149.8 | 11:03:46 | 0 | 11:03:46 | 0.942
11:03:51 | 149.7 | 149.2 | 149.7 | 11:03:51 | 0 | 11:03:51 | 0.942
11:03:56 | 150.2 | 149.2 | 149.8 | 11:03:56 | 0 | 11:03:56 | 0.942
11:04:01 | 149.9 | 149.7 | 150 | 11:04:01 | 0 | 11:04:01 | 0.942
11:04:06 | 150.3 | 149.3 | 149.8 | 11:04:06 | 0 | 11:04:06 | 0.942
11:04:11 | 150.2 | 149.4 | 149.5 | 11:04:11 | 0 | 11:04:11 | 0.942
11:04:16 | 150 | 149 | 149.7 | 11:04:16 | 0 | 11:04:16 | 0.942
11:04:21 | 149.9 | 149.4 | 149.8 | 11:04:21 | 0 | 11:04:21 | 0.942
11:04:26 | 150.1 | 149.4 | 149.9 | 11:04:26 | 0 | 11:04:26 | 0.942
11:04:31 | 149.8 | 149.2 | 149.9 | 11:04:31 | 0 | 11:04:31 | 0.942
11:04:36 | 150.3 | 149.4 | 149.6 | 11:04:36 | 0 | 11:04:36 | 0.942
11:04:41 | 149.9 | 149.3 | 149.4 | 11:04:41 | 0 | 11:04:41 | 0.942
11:04:46 | 150.1 | 149.2 | 149.7 | 11:04:46 | 0 | 11:04:46 | 0.942
11:04:51 | 150.1 | 149.4 | 150 | 11:04:51 | 0 | 11:04:51 | 0.942
11:04:56 | 149.8 | 149.2 | 149.8 | 11:04:56 | 0 | 11:04:56 | 0.942
11:05:01 | 149.7 | 149.3 | 149.7 | 11:05:01 | 0 | 11:05:01 | 0.942
11:05:06 | 150.1 | 149.3 | 149.7 | 11:05:06 | 0 | 11:05:06 | 0.942
11:05:11 | 150.3 | 149.3 | 149.7 | 11:05:11 | 0 | 11:05:11 | 0.942
11:05:16 | 150.1 | 149.2 | 149.8 | 11:05:16 | 0 | 11:05:16 | 0.942
11:05:21 | 150 | 149.4 | 149.7 | 11:05:21 | 0 | 11:05:21 | 0.942
11:05:26 | 150.1 | 149.4 | 149.8 | 11:05:26 | 0 | 11:05:26 | 0.942
11:05:31 | 149.9 | 149.3 | 149.8 | 11:05:31 | 0 | 11:05:31 | 0.942
11:05:36 | 150.3 | 149.3 | 149.9 | 11:05:36 | 0 | 11:05:36 | 0.942
11:05:41 | 150 | 149.4 | 150.1 | 11:05:41 | 0.001 | 11:05:41 | 0.942
11:05:46 | 150.3 | 149.3 | 150.1 | 11:05:46 | 0 | 11:05:46 | 0.942
11:05:51 | 150.1 | 149.5 | 149.7 | 11:05:51 | 0 | 11:05:51 | 0.942
11:05:56 | 150.1 | 149.4 | 149.7 | 11:05:56 | 0 | 11:05:56 | 0.942
11:06:01 | 150 | 149.4 | 149.6 | 11:06:01 | 0 | 11:06:01 | 0.942
11:06:06 | 150 | 149.3 | 149.6 | 11:06:06 | 0 | 11:06:06 | 0.942
11:06:11 | 150.1 | 149.4 | 149.8 | 11:06:11 | 0 | 11:06:11 | 0.942
11:06:16 | 149.6 | 149.5 | 149.9 | 11:06:16 | 0 | 11:06:16 | 0.942
11:06:21 | 150.1 | 149.4 | 149.7 | 11:06:21 | 0 | 11:06:21 | 0.942
11:06:26 | 150 | 149.4 | 149.7 | 11:06:26 | 0 | 11:06:26 | 0.942
11:06:31 | 149.8 | 149.5 | 149.9 | 11:06:31 | 0 | 11:06:31 | 0.942
11:06:36 | 150 | 149.5 | 149.8 | 11:06:36 | 0 | 11:06:36 | 0.942
11:06:41 | 149.9 | 149.2 | 149.9 | 11:06:41 | 0 | 11:06:41 | 0.942
11:06:46 | 150.1 | 149.4 | 149.7 | 11:06:46 | 0 | 11:06:46 | 0.942
11:06:51 | 150.1 | 149.4 | 149.5 | 11:06:51 | 0 | 11:06:51 | 0.942
11:06:56 | 150 | 149.4 | 149.6 | 11:06:56 | 0 | 11:06:56 | 0.942
11:07:01 | 149.7 | 149.4 | 149.9 | 11:07:01 | 0 | 11:07:01 | 0.942
11:07:06 | 150 | 149.3 | 149.7 | 11:07:06 | 0 | 11:07:06 | 0.942
11:07:11 | 150.1 | 149.5 | 149.7 | 11:07:11 | 0 | 11:07:11 | 0.942
11:07:16 | 150.1 | 149.2 | 149.7 | 11:07:16 | 0 | 11:07:16 | 0.942
11:07:21 | 149.8 | 149.5 | 149.8 | 11:07:21 | 0 | 11:07:21 | 0.942
11:07:26 | 150 | 149.3 | 149.9 | 11:07:26 | 0 | 11:07:26 | 0.942
11:07:31 | 150.3 | 149.4 | 149.7 | 11:07:31 | 0 | 11:07:31 | 0.942
11:07:36 | 150.1 | 149.4 | 149.6 | 11:07:36 | 0 | 11:07:36 | 0.942
11:07:41 | 150.1 | 149.4 | 149.9 | 11:07:41 | 0 | 11:07:41 | 0.942
11:07:46 | 150.1 | 149.5 | 149.9 | 11:07:46 | 0 | 11:07:46 | 0.942
11:07:51 | 150 | 149.2 | 149.9 | 11:07:51 | 0 | 11:07:51 | 0.942
11:07:56 | 150.1 | 149.2 | 149.7 | 11:07:56 | 0 | 11:07:56 | 0.942
11:08:01 | 149.9 | 149.4 | 149.7 | 11:08:01 | 0 | 11:08:01 | 0.942
11:08:06 | 150 | 149.4 | 149.7 | 11:08:06 | 0 | 11:08:06 | 0.942
11:08:11 | 150 | 149.5 | 150 | 11:08:11 | 0 | 11:08:11 | 0.942
11:08:16 | 150 | 149.1 | 149.8 | 11:08:16 | 0 | 11:08:16 | 0.942
11:08:21 | 150.1 | 149.4 | 149.6 | 11:08:21 | 0 | 11:08:21 | 0.942
11:08:26 | 150.1 | 149.3 | 149.8 | 11:08:26 | 0 | 11:08:26 | 0.942
11:08:31 | 150.1 | 149.4 | 149.8 | 11:08:31 | 0 | 11:08:31 | 0.942
11:08:36 | 150.1 | 149.2 | 149.7 | 11:08:36 | 0.001 | 11:08:36 | 0.942
11:08:41 | 150 | 149.3 | 149.9 | 11:08:41 | 0 | 11:08:41 | 0.942
11:08:46 | 150.1 | 149.2 | 149.7 | 11:08:46 | 0 | 11:08:46 | 0.942
11:08:51 | 150 | 149.2 | 149.5 | 11:08:51 | 0 | 11:08:51 | 0.942
11:08:56 | 150.3 | 149.4 | 149.7 | 11:08:56 | 0 | 11:08:56 | 0.942
11:09:01 | 150.1 | 149.2 | 149.9 | 11:09:01 | 0 | 11:09:01 | 0.942
11:09:06 | 150.1 | 149.2 | 149.8 | 11:09:06 | 0 | 11:09:06 | 0.942
11:09:11 | 149.7 | 149.3 | 149.7 | 11:09:11 | 0 | 11:09:11 | 0.942
11:09:16 | 149.9 | 149.2 | 149.7 | 11:09:16 | 0 | 11:09:16 | 0.942
11:09:21 | 150.1 | 149 | 149.7 | 11:09:21 | 0 | 11:09:21 | 0.942
11:09:26 | 150.1 | 149.2 | 150 | 11:09:26 | 0 | 11:09:26 | 0.942
11:09:31 | 150.1 | 149.5 | 149.7 | 11:09:31 | 0 | 11:09:31 | 0.942
11:09:36 | 149.8 | 149.4 | 149.8 | 11:09:36 | 0 | 11:09:36 | 0.942
11:09:41 | 150 | 149.4 | 149.7 | 11:09:41 | 0 | 11:09:41 | 0.942
11:09:46 | 150.1 | 149.2 | 149.7 | 11:09:46 | 0 | 11:09:46 | 0.942
11:09:51 | 150.1 | 149.4 | 149.7 | 11:09:51 | 0 | 11:09:51 | 0.942
11:09:56 | 150.1 | 149.4 | 149.9 | 11:09:56 | 0 | 11:09:56 | 0.942
11:10:01 | 150.1 | 149.4 | 149.5 | 11:10:01 | 0 | 11:10:01 | 0.942
11:10:06 | 150.1 | 149.4 | 149.7 | 11:10:06 | 0 | 11:10:06 | 0.942
11:10:11 | 150 | 149.3 | 149.7 | 11:10:11 | 0 | 11:10:11 | 0.942
11:10:16 | 150.1 | 149.3 | 149.8 | 11:10:16 | 0 | 11:10:16 | 0.942
11:10:21 | 150.2 | 149.2 | 149.8 | 11:10:21 | 0.001 | 11:10:21 | 0.942
11:10:26 | 150 | 149.4 | 149.8 | 11:10:26 | 0.001 | 11:10:26 | 0.942
11:10:31 | 150.1 | 149.2 | 149.7 | 11:10:31 | 0 | 11:10:31 | 0.942
11:10:36 | 150 | 149.4 | 149.6 | 11:10:36 | 0.001 | 11:10:36 | 0.942
11:10:41 | 150.4 | 149.2 | 149.7 | 11:10:41 | 0 | 11:10:41 | 0.942
11:10:46 | 150 | 149.4 | 149.5 | 11:10:46 | 0 | 11:10:46 | 0.942
11:10:51 | 150.1 | 149.4 | 150 | 11:10:51 | 0 | 11:10:51 | 0.942
11:10:56 | 149.9 | 149.2 | 149.9 | 11:10:56 | 0 | 11:10:56 | 0.942
11:11:01 | 150.2 | 149.1 | 149.9 | 11:11:01 | 0 | 11:11:01 | 0.942
11:11:06 | 150.2 | 149.4 | 149.8 | 11:11:06 | 0 | 11:11:06 | 0.942
11:11:11 | 150.1 | 149.2 | 149.7 | 11:11:11 | 0 | 11:11:11 | 0.942
11:11:16 | 149.9 | 149.4 | 149.7 | 11:11:16 | 0 | 11:11:16 | 0.942
11:11:21 | 150.1 | 149.4 | 149.7 | 11:11:21 | 0 | 11:11:21 | 0.942
11:11:26 | 150 | 149.2 | 149.7 | 11:11:26 | 0 | 11:11:26 | 0.942
11:11:31 | 150.2 | 149.2 | 149.8 | 11:11:31 | 0 | 11:11:31 | 0.942
11:11:36 | 150 | 149.2 | 149.8 | 11:11:36 | 0 | 11:11:36 | 0.942
11:11:41 | 149.9 | 149.3 | 150.1 | 11:11:41 | 0 | 11:11:41 | 0.942
11:11:46 | 150 | 149.4 | 149.6 | 11:11:46 | 0 | 11:11:46 | 0.942
11:11:51 | 150.1 | 149.2 | 149.7 | 11:11:51 | 0 | 11:11:51 | 0.942
11:11:56 | 150.2 | 149.1 | 149.4 | 11:11:56 | 0 | 11:11:56 | 0.942
11:12:01 | 150.3 | 149.4 | 150.1 | 11:12:01 | 0 | 11:12:01 | 0.942
11:12:06 | 150.1 | 149.4 | 149.9 | 11:12:06 | 0 | 11:12:06 | 0.942
11:12:11 | 150 | 149.3 | 149.7 | 11:12:11 | 0 | 11:12:11 | 0.942
11:12:16 | 150 | 149.2 | 149.7 | 11:12:16 | 0 | 11:12:16 | 0.942
11:12:21 | 149.9 | 149.5 | 149.7 | 11:12:21 | 0.001 | 11:12:21 | 0.942
11:12:26 | 150.1 | 149.2 | 149.8 | 11:12:26 | 0 | 11:12:26 | 0.942
11:12:31 | 149.9 | 149.5 | 149.8 | 11:12:31 | 0.001 | 11:12:31 | 0.942
11:12:36 | 150.2 | 149.4 | 150.1 | 11:12:36 | 0 | 11:12:36 | 0.942
11:12:41 | 150.1 | 149.4 | 149.9 | 11:12:41 | 0 | 11:12:41 | 0.942
11:12:46 | 150.1 | 149.4 | 149.8 | 11:12:46 | 0 | 11:12:46 | 0.942
11:12:51 | 150.1 | 149.3 | 149.6 | 11:12:51 | 0 | 11:12:51 | 0.942
11:12:56 | 150.3 | 149.4 | 149.8 | 11:12:56 | 0 | 11:12:56 | 0.942
11:13:01 | 150.1 | 149.5 | 149.5 | 11:13:01 | 0 | 11:13:01 | 0.942
11:13:06 | 150 | 149.4 | 149.8 | 11:13:06 | 0 | 11:13:06 | 0.942
11:13:11 | 150.2 | 149.4 | 149.7 | 11:13:11 | 0 | 11:13:11 | 0.942
11:13:16 | 150.1 | 149.4 | 149.7 | 11:13:16 | 0 | 11:13:16 | 0.942
11:13:21 | 149.9 | 149.3 | 149.7 | 11:13:21 | 0 | 11:13:21 | 0.942
11:13:26 | 149.7 | 149.2 | 149.8 | 11:13:26 | 0 | 11:13:26 | 0.942
11:13:31 | 150.1 | 149.4 | 149.7 | 11:13:31 | 0 | 11:13:31 | 0.942
11:13:36 | 150.7 | 149.4 | 150 | 11:13:36 | 0 | 11:13:36 | 0.942
11:13:41 | 150 | 149.4 | 149.7 | 11:13:41 | 0 | 11:13:41 | 0.942
11:13:46 | 150 | 149.3 | 149.8 | 11:13:46 | 0 | 11:13:46 | 0.942
11:13:51 | 149.9 | 149.3 | 149.7 | 11:13:51 | 0.001 | 11:13:51 | 0.942
11:13:56 | 150 | 149.2 | 149.7 | 11:13:56 | 0 | 11:13:56 | 0.942
11:14:01 | 150 | 149.2 | 149.9 | 11:14:01 | 0 | 11:14:01 | 0.942
11:14:06 | 150 | 149.4 | 149.7 | 11:14:06 | 0 | 11:14:06 | 0.942
11:14:11 | 150.1 | 149.3 | 149.9 | 11:14:11 | 0.001 | 11:14:11 | 0.942
11:14:16 | 150.2 | 149.3 | 149.9 | 11:14:16 | 0 | 11:14:16 | 0.942
11:14:21 | 150.1 | 149.4 | 149.9 | 11:14:21 | 0 | 11:14:21 | 0.942
11:14:26 | 150.1 | 149.4 | 149.7 | 11:14:26 | 0 | 11:14:26 | 0.942
11:14:31 | 149.9 | 149.4 | 149.8 | 11:14:31 | 0.001 | 11:14:31 | 0.942
11:14:36 | 150.1 | 149.4 | 149.7 | 11:14:36 | 0 | 11:14:36 | 0.942
11:14:41 | 150.1 | 149.4 | 150 | 11:14:41 | 0 | 11:14:41 | 0.942
11:14:46 | 150.1 | 149.2 | 150.1 | 11:14:46 | 0 | 11:14:46 | 0.942
11:14:51 | 150.2 | 149.4 | 149.8 | 11:14:51 | 0 | 11:14:51 | 0.942
11:14:56 | 150.1 | 149.5 | 149.9 | 11:14:56 | 0 | 11:14:56 | 0.942
11:15:01 | 150 | 149.2 | 149.7 | 11:15:01 | 0.001 | 11:15:01 | 0.942
11:15:06 | 150.1 | 149.4 | 149.9 | 11:15:06 | 0 | 11:15:06 | 0.942
11:15:11 | 150.1 | 149.4 | 149.6 | 11:15:11 | 0 | 11:15:11 | 0.942
11:15:16 | 149.9 | 149.3 | 150 | 11:15:16 | 0.001 | 11:15:16 | 0.942
11:15:21 | 150.1 | 149.4 | 149.7 | 11:15:21 | 0 | 11:15:21 | 0.942
11:15:26 | 150.1 | 149.5 | 149.7 | 11:15:26 | 0 | 11:15:26 | 0.942
11:15:31 | 150.1 | 149.1 | 149.5 | 11:15:31 | 0 | 11:15:31 | 0.942
11:15:36 | 149.8 | 149.2 | 150 | 11:15:36 | 0 | 11:15:36 | 0.942
11:15:41 | 150.2 | 149.4 | 150 | 11:15:41 | 0 | 11:15:41 | 0.942
11:15:46 | 150.3 | 149.4 | 149.9 | 11:15:46 | 0 | 11:15:46 | 0.942
11:15:51 | 150.1 | 149.4 | 149.8 | 11:15:51 | 0 | 11:15:51 | 0.942
11:15:56 | 150.1 | 149.1 | 149.8 | 11:15:56 | 0 | 11:15:56 | 0.942
11:16:01 | 150.1 | 149.3 | 149.9 | 11:16:01 | 0 | 11:16:01 | 0.942
11:16:06 | 150.1 | 149.5 | 149.6 | 11:16:06 | 0 | 11:16:06 | 0.942
11:16:11 | 150.1 | 149.3 | 149.8 | 11:16:11 | 0 | 11:16:11 | 0.942
11:16:16 | 149.9 | 149.2 | 149.9 | 11:16:16 | 0 | 11:16:16 | 0.942
11:16:21 | 150.1 | 149.2 | 149.7 | 11:16:21 | 0 | 11:16:21 | 0.942
11:16:26 | 150 | 149.4 | 149.9 | 11:16:26 | 0 | 11:16:26 | 0.942
11:16:31 | 150.2 | 149.4 | 149.9 | 11:16:31 | 0 | 11:16:31 | 0.942
11:16:36 | 150 | 149.2 | 149.9 | 11:16:36 | 0 | 11:16:36 | 0.942
11:16:41 | 150.1 | 149.1 | 149.9 | 11:16:41 | 0 | 11:16:41 | 0.942
11:16:46 | 149.9 | 149.1 | 149.9 | 11:16:46 | 0 | 11:16:46 | 0.942
11:16:51 | 150.1 | 149.5 | 149.7 | 11:16:51 | 0 | 11:16:51 | 0.942
11:16:56 | 150.1 | 149.5 | 149.9 | 11:16:56 | 0 | 11:16:56 | 0.942
11:17:01 | 150 | 149.2 | 149.7 | 11:17:01 | 0 | 11:17:01 | 0.942
11:17:06 | 150.2 | 149.2 | 149.4 | 11:17:06 | 0 | 11:17:06 | 0.942
11:17:11 | 150.3 | 149.5 | 149.7 | 11:17:11 | 0 | 11:17:11 | 0.942
11:17:16 | 150.1 | 149.5 | 149.9 | 11:17:16 | 0 | 11:17:16 | 0.942
11:17:21 | 150.1 | 149.4 | 149.9 | 11:17:21 | 0 | 11:17:21 | 0.942
11:17:26 | 150.4 | 149.2 | 149.5 | 11:17:26 | 0 | 11:17:26 | 0.942
11:17:31 | 150.1 | 149.4 | 150.1 | 11:17:31 | 0 | 11:17:31 | 0.942
11:17:36 | 150.1 | 149.5 | 150.1 | 11:17:36 | 0 | 11:17:36 | 0.942
11:17:41 | 150.1 | 149.1 | 149.7 | 11:17:41 | 0 | 11:17:41 | 0.942
11:17:46 | 150.1 | 149.2 | 149.7 | 11:17:46 | 0 | 11:17:46 | 0.942
11:17:51 | 150 | 149.2 | 149.8 | 11:17:51 | 0 | 11:17:51 | 0.942
11:17:56 | 150.1 | 149.4 | 149.5 | 11:17:56 | 0 | 11:17:56 | 0.942
11:18:01 | 150.1 | 149.4 | 149.8 | 11:18:01 | 0 | 11:18:01 | 0.942
11:18:06 | 150.1 | 149.4 | 149.5 | 11:18:06 | 0.001 | 11:18:06 | 0.942
11:18:11 | 149.8 | 149.3 | 149.7 | 11:18:11 | 0 | 11:18:11 | 0.942
11:18:16 | 150.1 | 149.5 | 149.9 | 11:18:16 | 0 | 11:18:16 | 0.942
11:18:21 | 150.1 | 149.2 | 149.8 | 11:18:21 | 0 | 11:18:21 | 0.942
11:18:26 | 150 | 149.4 | 149.7 | 11:18:26 | 0 | 11:18:26 | 0.942
11:18:31 | 150.1 | 149.5 | 149.6 | 11:18:31 | 0 | 11:18:31 | 0.942
11:18:36 | 150.1 | 149.2 | 149.9 | 11:18:36 | 0 | 11:18:36 | 0.942
11:18:41 | 150 | 149.5 | 149.5 | 11:18:41 | 0 | 11:18:41 | 0.942
11:18:46 | 149.9 | 149.4 | 150 | 11:18:46 | 0.001 | 11:18:46 | 0.942
11:18:51 | 150 | 149.4 | 149.7 | 11:18:51 | 0 | 11:18:51 | 0.942
11:18:56 | 150.3 | 149.2 | 149.5 | 11:18:56 | 0 | 11:18:56 | 0.942
11:19:01 | 150.1 | 149.5 | 149.7 | 11:19:01 | 0 | 11:19:01 | 0.942
11:19:06 | 149.8 | 149.5 | 149.5 | 11:19:06 | 0 | 11:19:06 | 0.942
11:19:11 | 150.1 | 149.4 | 149.7 | 11:19:11 | 0 | 11:19:11 | 0.942
11:19:16 | 150.1 | 149.4 | 149.9 | 11:19:16 | 0 | 11:19:16 | 0.942
11:19:21 | 150.2 | 149.5 | 149.8 | 11:19:21 | 0 | 11:19:21 | 0.942
11:19:26 | 150.1 | 149.3 | 149.6 | 11:19:26 | 0 | 11:19:26 | 0.942
11:19:31 | 150.2 | 149.4 | 149.9 | 11:19:31 | 0 | 11:19:31 | 0.942
11:19:36 | 149.8 | 149.4 | 149.6 | 11:19:36 | 0 | 11:19:36 | 0.942
11:19:41 | 150.1 | 149.3 | 149.9 | 11:19:41 | 0.001 | 11:19:41 | 0.942
11:19:46 | 150.1 | 149.3 | 149.8 | 11:19:46 | 0 | 11:19:46 | 0.942
11:19:51 | 150.3 | 149.5 | 149.7 | 11:19:51 | 0.001 | 11:19:51 | 0.942
11:19:56 | 149.8 | 149.3 | 149.6 | 11:19:56 | 0 | 11:19:56 | 0.942
11:20:01 | 150.1 | 149.2 | 149.7 | 11:20:01 | 0 | 11:20:01 | 0.942
11:20:06 | 150.2 | 149.4 | 149.7 | 11:20:06 | 0.001 | 11:20:06 | 0.942
11:20:11 | 149.9 | 149.4 | 149.9 | 11:20:11 | 0 | 11:20:11 | 0.942
11:20:16 | 150.4 | 149.4 | 149.7 | 11:20:16 | 0 | 11:20:16 | 0.942
11:20:21 | 149.9 | 149.1 | 149.9 | 11:20:21 | 0 | 11:20:21 | 0.942
11:20:26 | 150.1 | 149.2 | 149.9 | 11:20:26 | 0.001 | 11:20:26 | 0.942
11:20:31 | 150.1 | 149.4 | 149.7 | 11:20:31 | 0 | 11:20:31 | 0.942
11:20:36 | 150.1 | 149.5 | 149.8 | 11:20:36 | 0 | 11:20:36 | 0.942
11:20:41 | 150.2 | 149.3 | 149.7 | 11:20:41 | 0 | 11:20:41 | 0.942
11:20:46 | 150.3 | 149.4 | 149.9 | 11:20:46 | 0 | 11:20:46 | 0.942
11:20:51 | 150.1 | 149.3 | 149.5 | 11:20:51 | 0 | 11:20:51 | 0.942
11:20:56 | 150 | 149.5 | 149.7 | 11:20:56 | 0 | 11:20:56 | 0.942
11:21:01 | 150 | 149.4 | 149.9 | 11:21:01 | 0 | 11:21:01 | 0.942
11:21:06 | 150.1 | 149.4 | 149.7 | 11:21:06 | 0 | 11:21:06 | 0.942
11:21:11 | 150 | 149.3 | 149.5 | 11:21:11 | 0 | 11:21:11 | 0.942

## GC-Online
%Rel Area par injection (Online)
Injection Name | Injection Time | Rel. Area (%) : Methane | Rel. Area (%) : Ethane | Rel. Area (%) : Ethylene | Rel. Area (%) : Propane | Rel. Area (%) : Cyclopropane | Rel. Area (%) : Propylene | Rel. Area (%) : Propadiene | Rel. Area (%) : iso-Butane | Rel. Area (%) : Acetylene | Rel. Area (%) : n-Butane | Rel. Area (%) : trans-2-Butene | Rel. Area (%) : 1-Butene | Rel. Area (%) : iso-Butylene | Rel. Area (%) : cis-2-Butene | Rel. Area (%) : iso-Pentane | Rel. Area (%) : n-Pentane | Rel. Area (%) : 1,3-Butadiene | Rel. Area (%) : trans-2-Pentene | Rel. Area (%) : 2-methyl-2-Butene | Rel. Area (%) : 1-Pentene | Rel. Area (%) : cis-2-Pentene | Rel. Area (%) : n-Hexane | Rel. Area (%) : Benzene | Rel. Area (%) : Toluene
240625 injection 1 | hh/mm/ss | 13.7736 | 9.3827 | 21.276 | 2.4851 |  | 21.2961 | 0.14614 |  |  | 0.52632 | 1.113 | 4.1262 | 4.045 | 0.86334 |  | 0.78488 | 3.3798 | 0.54345 | 0.31751 | 0.68984 |  |  | 6.797
240625 injection 2 | 09:12:00 | 13.7162 | 8.6427 | 16.9389 | 2.1641 |  | 16.4226 | 0.126 |  |  | 0.42914 | 1.0271 | 3.0592 | 2.5787 | 0.83426 |  | 0.91576 | 2.4443 | 0.68516 | 0.45572 | 1.979 |  |  | 11.0587
240625 injection 3 | 09:35:23 | 12.0074 | 8.5143 | 17.9043 | 2.278 |  | 18.8869 | 0.153 |  |  | 0.52232 | 1.1895 | 4.0808 | 3.8606 | 0.89537 |  | 0.88557 | 3.0822 | 0.71956 | 0.42433 | 1.927 |  | 0.22902 | 9.9952
240625 injection 4 | 09:58:47 | 10.8987 | 8.069 | 16.9242 | 2.2757 |  | 18.6531 | 0.13138 |  |  | 0.52052 | 1.214 | 4.0762 | 3.7913 | 0.89027 |  | 0.87429 | 2.9763 | 0.69448 | 0.39592 | 1.8724 |  | 0.18499 | 9.5482 | 3.1488
240625 injection 5 | 10:23:10 | 11.2107 | 8.9182 | 17.1024 | 2.6845 |  | 19.3652 | 0.17491 |  |  | 0.62436 | 1.281 | 4.3914 | 4.0577 | 0.95959 |  | 0.97363 | 2.7651 | 0.81832 | 0.44435 | 2.0193 | 0.3482 | 0.16256 | 7.3646 | 3.3415
240625 injection 6 | 10:47:33 | 10.4496 | 8.6429 | 17.4556 | 2.6679 |  | 19.6524 | 0.1524 |  |  | 0.66381 | 1.2497 | 4.782 | 4.2256 | 0.93865 | 0.1066 | 1.132 | 3.0865 | 0.84145 | 0.40723 | 2.3493 | 0.38838 | 0.23069 | 6.5338 | 2.6032
240625 injection 7 | 11:11:57 | 10.2038 | 8.4315 | 16.9611 | 2.6422 |  | 19.0103 | 0.13882 |  |  | 0.64487 | 1.2447 | 4.6841 | 4.0776 | 0.91547 | 0.11593 | 1.1422 | 2.9862 | 0.77568 | 0.41312 | 2.42 | 0.41856 | 0.24527 | 6.8661 | 2.856
240625 injection 8 | 11:36:22 | 8.9933 | 7.3161 | 16.081 | 2.0134 |  | 17.0584 | 0.096672 |  |  | 0.53044 | 0.99472 | 4.2569 | 3.4687 | 0.75815 | 0.14572 | 1.2937 | 2.972 | 0.95366 | 0.47788 | 2.9351 | 0.50632 | 0.35189 | 8.4164 | 2.4486
240625 injection 9 | 12:00:46 | 10.4737 | 7.5526 | 16.1697 | 1.9897 |  | 16.6988 | 0.12475 |  |  | 0.5035 | 1.1116 | 3.9204 | 3.3493 | 0.82846 | 0.11042 | 0.93797 | 2.9835 | 0.7965 | 0.40783 | 2.303 | 0.39176 | 0.3077 | 9.3858 | 3.8973
240625 injection 10 | 12:25:11 | 10.662 | 8.1591 | 16.5686 | 2.3232 |  | 18.2374 | 0.14609 |  |  | 0.55923 | 1.1564 | 4.1377 | 3.8653 | 0.87591 | 0.11466 | 0.95428 | 2.9138 | 0.85227 | 0.45143 | 2.0072 | 0.36814 | 0.22071 | 8.5725 | 3.9354
240625 injection 11 | 12:49:35 | 10.2436 | 8.3056 | 16.9204 | 2.4631 |  | 18.8081 | 0.1383 |  |  | 0.60534 | 1.1481 | 4.4126 | 3.9789 | 0.86578 | 0.10527 | 1.0692 | 2.895 | 0.77464 | 0.39988 | 2.2198 | 0.39003 | 0.24343 | 7.683 | 3.6607
240625 injection 12 | 13:13:59 | 10.0515 | 8.4647 | 17.2848 | 2.596 |  | 19.2851 | 0.14452 |  |  | 0.65802 | 1.1939 | 4.7138 | 4.0822 | 0.89396 | 0.11224 | 1.1347 | 3.0796 | 0.80105 | 0.38907 | 2.3393 | 0.39487 | 0.22715 | 6.6702 | 3.0152
240625 injection 13 | 13:38:22 | 10.1107 | 8.5617 | 17.4303 | 2.674 |  | 19.659 | 0.14165 |  |  | 0.66844 | 1.1843 | 4.7774 | 4.0807 | 0.87505 | 0.10378 | 1.1366 | 3.0965 | 0.77951 | 0.39855 | 2.4305 | 0.3905 | 0.24174 | 6.0041 | 2.7096
240625 injection 14 | 14:02:47 | 10.016 | 8.555 | 17.1257 | 2.647 |  | 19.375 | 0.14884 |  |  | 0.68065 | 1.1909 | 4.8169 | 4.0855 | 0.89754 | 0.10966 | 1.1599 | 3.1101 | 0.81041 | 0.40861 | 2.4685 | 0.42474 | 0.26458 | 5.9504 | 2.4921
240625 injection 15 | 14:27:13 | 9.5297 | 8.1506 | 16.295 | 2.5304 |  | 18.4159 | 0.13892 |  |  | 0.66265 | 1.1695 | 4.6788 | 3.9194 | 0.87752 | 0.13112 | 1.2161 | 3.0242 | 0.81215 | 0.42324 | 2.5995 | 0.42821 | 0.28295 | 6.8288 | 2.6939
240625 injection 16 | 14:51:37 | 9.6019 | 8.2519 | 16.2114 | 2.5902 |  | 18.2734 | 0.15058 |  |  | 0.65162 | 1.1904 | 4.5144 | 3.8549 | 0.8741 | 0.12427 | 1.1626 | 2.8887 | 0.82676 | 0.40741 | 2.4607 | 0.40289 | 0.2978 | 6.6871 | 3.0306
240625 injection 17 | 15:16:03 | 9.5345 | 8.7322 | 17.2382 | 2.8801 |  | 19.6562 | 0.14731 |  |  | 0.75772 | 1.1806 | 4.9703 | 4.2274 | 0.87904 | 0.11291 | 1.2223 | 3.0087 | 0.79099 | 0.38897 | 2.5379 | 0.40289 | 0.23226 | 5.1087 | 3.2511
240625 injection 18 | 15:40:27 | 9.0748 | 7.7212 | 16.004 | 2.3742 |  | 17.7677 | 0.14001 |  |  | 0.7071 | 1.3034 | 4.9869 | 4.1458 | 0.98998 | 0.16047 | 1.4097 | 3.2787 | 0.92187 | 0.47329 | 2.9729 | 0.46291 | 0.31458 | 6.1113 | 3.088
240625 injection 19 | 16:04:53 | 9.6995 | 8.3228 | 16.4332 | 2.5825 |  | 18.7102 | 0.15052 |  |  | 0.65888 | 1.232 | 4.6891 | 4.018 | 0.91762 | 0.11872 | 1.1386 | 2.9668 | 0.79957 | 0.41247 | 2.3821 | 0.40146 | 0.2611 | 6.1192 | 3.5099
240625 injection 20 | 16:29:20 | 9.8427 | 8.5221 | 17.1082 | 2.6698 |  | 19.2669 | 0.15586 |  |  | 0.70559 | 1.2213 | 4.9156 | 4.1038 | 0.91182 | 0.11011 | 1.1853 | 3.1477 | 0.83175 | 0.39586 | 2.6031 | 0.41945 | 0.25637 | 5.6231 | 2.741
240625 injection 21 |  | 10.4579 | 7.0752 | 13.7965 | 2.0453 |  | 14.6574 | 0.15042 |  |  | 0.55236 | 1.1816 | 3.5302 | 2.457 | 0.93971 | 0.16784 | 0.96968 | 2.873 | 0.89343 | 0.50214 | 2.465 | 0.46772 | 0.44533 | 9.8577 | 4.4292
Moyennes | 00:24:17 | 10.5025 | 8.2996 | 16.9157 | 2.456 | 0 | 18.5312 | 0.14272 | 0 | 0 | 0.61109 | 1.1799 | 4.4058 | 3.8225 | 0.8896 | 0.12186 | 1.0809 | 2.998 | 0.79632 | 0.4188 | 2.2848 | 0.41218 | 0.26317 | 7.4848 | 3.1585
Gas phase Integration Results test average |  |  |  |  | Regroupement par carbone / famille | [5 empty] | composition moyenne principaux HVC (%)
Peakname | RetentionTime | Relative Area |  |  | Carbon | Linear | Olefin | BTX gas | Total |  | Molécule | Moyenne (%)
Methane | 2.53 | 10.5025 |  |  | C1 | 10.5025 | 0 | 0 | 10.5025 |  | Ethylene | 16.9157
Ethane | 2.68 | 8.2996 |  |  | C2 | 8.2996 | 16.9157 | 0 | 25.2153 |  | Benzene | 7.4848
Ethylene | 2.78 | 16.9157 |  |  | C3 | 2.456 | 18.674 | 0 | 21.13 |  | Propylene | 18.5312
Propane | 3.0216666666666665 | 2.456 |  |  | C4 | 0.61109 | 10.2978 | 0 | 10.9089 |  | Toluene | 3.1585
Cyclopropane | n.a. | 0 |  |  | C5 | 1.2028 | 3.9121 | 0 | 5.1149
Propylene | 3.433333333333333 | 18.5312 |  |  | C6 | 0.26317 | 0 | 7.4848 | 7.748
Propadiene | 3.743333333333333 | 0.14272 |  |  | C7 | 0 | 0 | 3.1585 | 3.1585
iso-Butane | n.a. | 0 |  |  | C8 | 0 | 0 | 0 | 0
Acetylene | n.a. | 0 |  |  | Autres | 0 | 0 | 0 | 0
n-Butane | 3.865 | 0.61109 |  |  | Total | 23.3351 | 49.7996 | 10.6433 | 83.778
trans-2-Butene | 4.498333333333333 | 1.1799
1-Butene | 4.58 | 4.4058
iso-Butylene | 4.706666666666667 | 3.8225
cis-2-Butene | 4.823333333333333 | 0.8896
iso-Pentane | n.a. | 0.12186
n-Pentane | 5.296666666666667 | 1.0809
1,3-Butadiene | 5.458333333333333 | 2.998
trans-2-Pentene | 5.963333333333333 | 0.79632
2-methyl-2-Butene | 6.135 | 0.4188
1-Pentene | 6.275 | 2.2848
cis-2-Pentene | n.a. | 0.41218
n-Hexane | n.a. | 0.26317
Benzene | 12.928333333333333 | 7.4848
Toluene | n.a. | 3.1585
Total: |  | 86.776

## GC-Offline
Liquid Phase Integration Results R1 |  |  |  |  | Liquid Phase Integration Results R2 |  |  |  |  | Bilan matière
No. | Peakname | RetentionTime | Relative Area |  | No. | Peakname | RetentionTime | Relative Area
|  | min | % |  |  |  | min | % |  | wt% R1/R2 | 0.54 | 0.46
1 |  | 2.345 | 0.45885 |  | 1 |  | 2.34 | 0.53679
2 |  | 2.5367 | 0.76175 |  | 2 |  | 2.53 | 1.0845 |  | Masse recette 1 (kg) | 1.21
3 |  | 2.7483 | 4.5558 |  | 3 |  | 2.7033 | 3.3269 |  | Masse recette 2 (kg) | 1.04
4 | C6 isomers | 3.06 | 1.1336 |  | 4 |  | 2.8867 | 0.053152 |  | Masse cendrier (kg) | 0.59
5 | n-C6 | 3.2417 | 0.37744 |  | 5 | C6 isomers | 3.0517 | 1.9576 |  | Masse injectée (kg) | 8
6 |  | 3.5033 | 1.0041 |  | 6 |  | 3.19 | 0.64844
7 | Benzene-C6 | 3.7017 | 4.2987 |  |  | n-C6 |  |  |  |  | Rendement (massique)
8 |  | 3.875 | 0.52619 |  | 7 |  | 3.4933 | 1.805 |  |  | Liquide (%) | 28.12
9 | C7 isomers | 4.34 | 1.666 |  | 8 | Benzene-C6 | 3.6933 | 7.5808 |  |  | Gaz (%) | 64.5
10 | n-C7 | 4.58 | 0.5106 |  | 9 |  | 3.8633 | 1.0159 |  |  | Residue (%) | 7.38
11 |  | 4.91 | 0.1419 |  | 10 | C7 isomers | 4.33 | 3.7872
12 |  | 5.0267 | 0.24415 |  | 11 |  | 4.5683 | 1.2273
13 |  | 5.4317 | 0.57077 |  | 12 | n-C7 | 4.7 | 0.25734
14 |  | 5.725 | 0.13187 |  | 13 |  | 4.9017 | 0.32845
15 | Toluene-C7 | 6.0717 | 5.3568 |  | 14 |  | 5.0167 | 0.56313
16 |  | 6.4583 | 0.48178 |  | 15 |  | 5.2783 | 0.057268
17 | C8 isomers | 7.595 | 2.4423 |  | 16 |  | 5.4183 | 1.3425
18 | n-C8 | 8.2117 | 0.44863 |  | 17 |  | 5.7183 | 0.3221
19 |  | 8.495 | 0.17613 |  | 18 | Toluene-C7 | 6.0967 | 12.9393
20 |  | 8.8967 | 0.12427 |  | 19 |  | 6.265 | 0.14491
21 |  | 9.0633 | 0.18839 |  | 20 |  | 6.455 | 1.2518
22 |  | 9.2567 | 0.083081 |  | 21 | C8 isomers | 7.6133 | 6.543
23 |  | 9.435 | 0.10796 |  | 22 | n-C8 | 8.2233 | 1.2384
24 |  | 9.6 | 0.1195 |  | 23 |  | 8.4867 | 0.48298
25 |  | 9.825 | 0.17463 |  | 24 |  | 8.9067 | 0.32925
26 |  | 10.4967 | 0.07048 |  | 25 |  | 9.0733 | 0.48572
27 |  | 10.6567 | 0.080352 |  | 26 |  | 9.275 | 0.21511
28 | Xylenes-C8 | 11.1483 | 4.6461 |  | 27 |  | 9.4417 | 0.27268
29 |  | 12.705 | 0.15446 |  | 28 |  | 9.6183 | 0.3118
30 |  | 12.9867 | 0.66309 |  | 29 |  | 9.84 | 0.44688
31 | C9 isomers | 13.0017 | 4.7216 |  | 30 |  | 10.53 | 0.19136
32 |  | 15.0433 | 0.14136 |  | 31 |  | 10.6867 | 0.19796
33 | n-C9 | 15.17 | 0.41638 |  | 32 | Xylenes-C8 | 11.1867 | 10.6641
34 |  | 15.4533 | 0.077516 |  | 33 |  | 12.7467 | 0.36827
35 |  | 15.645 | 0.2233 |  | 34 |  | 12.88 | 0.11698
36 |  | 15.9267 | 0.078177 |  | 35 | C9 isomers | 13.0533 | 11.17
37 |  | 16.2 | 0.071033 |  | 36 |  | 15.0783 | 0.33904
38 |  | 16.925 | 0.19224 |  | 37 | n-C9 | 15.205 | 0.88714
39 | C10 isomers | 20.9183 | 7.4046 |  | 38 |  | 15.4817 | 0.15335
40 | n-C10 | 21.6167 | 0.74271 |  | 39 |  | 15.6667 | 0.40471
41 |  | 21.8033 | 0.3944 |  | 40 |  | 15.9683 | 0.14152
42 |  | 22.0983 | 0.31697 |  | 41 |  | 16.1083 | 0.077123
43 |  | 22.2317 | 0.198 |  | 42 |  | 16.23 | 0.12681
44 |  | 22.4417 | 1.0286 |  | 43 |  | 16.4233 | 0.066005
45 |  | 22.68 | 0.086027 |  | 44 |  | 16.7267 | 0.10722
46 |  | 22.9117 | 0.13495 |  | 45 |  | 16.9317 | 0.27461
47 |  | 23.0567 | 0.066781 |  | 46 | C10 isomers | 20.9533 | 9.7086
48 |  | 23.2083 | 2.2511 |  | 47 | n-C10 | 21.6367 | 0.865
49 |  | 23.555 | 0.15559 |  | 48 |  | 21.8233 | 0.40083
50 |  | 23.765 | 0.32605 |  | 49 |  | 22.1183 | 0.31321
51 |  | 23.9683 | 0.2231 |  | 50 |  | 22.2517 | 0.21181
52 |  | 24.315 | 0.26274 |  | 51 |  | 22.4583 | 1.0307
53 |  | 24.73 | 0.197 |  | 52 |  | 22.7 | 0.070621
54 |  | 24.9217 | 0.10063 |  | 53 |  | 22.945 | 0.11575
55 |  | 25.08 | 0.068681 |  | 54 |  | 23.0783 | 0.051417
56 | C11 isomers | 26.59 | 3.4903 |  | 55 |  | 23.22 | 1.5304
57 | n-C11 | 27.1917 | 0.68283 |  | 56 |  | 23.5767 | 0.12913
58 |  | 27.3333 | 0.12852 |  | 57 |  | 23.7833 | 0.2806
59 |  | 27.5767 | 0.070179 |  | 58 |  | 23.995 | 0.14989
60 |  | 27.6883 | 0.091885 |  | 59 |  | 24.3983 | 0.18265
61 |  | 27.8483 | 0.091664 |  | 60 |  | 24.7517 | 0.1328
62 | C12 isomers | 31.625 | 8.756 |  | 61 |  | 24.9417 | 0.065476
63 | n-C12 | 32.1633 | 0.58695 |  | 62 | C11 isomers | 26.5967 | 2.6348
64 |  | 32.4283 | 0.43189 |  | 63 | n-C11 | 27.2 | 0.43903
65 |  | 32.975 | 0.080594 |  | 64 |  | 27.3567 | 0.10091
66 |  | 33.175 | 0.079638 |  | 65 |  | 27.7417 | 0.072986
67 |  | 33.3717 | 0.20786 |  | 66 |  | 27.8617 | 0.062922
68 |  | 33.5433 | 0.36524 |  | 67 | C12 isomers | 31.62 | 2.9219
69 |  | 33.8033 | 0.30067 |  | 68 | n-C12 | 32.1667 | 0.21069
70 | C13 isomers | 36.235 | 5.4066 |  | 69 |  | 33.3867 | 0.047859
71 | n-C13 | 37.0083 | 0.12705 |  | 70 |  | 33.5617 | 0.077116
72 | C14 isomers | 40.5267 | 5.0908 |  | 71 |  | 33.8167 | 0.0634
73 | n-C14 | 40.98 | 0.74646 |  | 72 | C13 isomers | 36.2183 | 1.0005
74 |  | 41.2533 | 0.077383 |  |  | n-C13
75 |  | 41.485 | 0.1185 |  | 73 | C14 isomers | 40.5083 | 0.59517
76 |  | 42.2133 | 0.16933 |  | 74 | n-C14 | 40.995 | 0.060623
77 | C15 isomers | 44.56 | 2.9453 |  | 75 | C15 isomers | 44.55 | 0.19439
78 | n-C15 | 44.975 | 0.53108 |  |  | n-C15
79 |  | 45.265 | 0.070462 |  | 76 | C16 isomers | 48.3767 | 0.13884
80 |  | 45.4383 | 0.09962 |  |  | n-C16
81 |  | 45.595 | 0.12224 |  | 77 | C17 isomers | 52.0033 | 0.095884
82 | C16 isomers | 48.3767 | 3.1311 |  |  | n-C17
83 | n-C16 | 48.7667 | 0.4359 |  | 78 | C18 isomers | 55.4533 | 0.051604
84 |  | 49.17 | 0.1058 |  |  | n-C18
85 |  | 49.8067 | 0.063503 |  |  | C19 isomers
86 | C17 isomers | 51.9933 | 1.9014 |  |  | n-C19
87 | n-C17 | 52.3567 | 0.39088 |  |  | C20 isomers
88 |  | 52.95 | 0.17601 |  |  | n-C20
89 | C18 isomers | 55.4417 | 1.3383 |  |  | C21 isomers
90 | n-C18 | 55.7767 | 0.36632 |  | 79 | n-C21 | 65.195 | 0.005361
91 | C19 isomers | 58.725 | 1.3608 |  | 80 | C22 isomers | 67.7833 | 0.027114
92 | n-C19 | 59.0383 | 0.252 |  |  | n-C22
93 |  | 59.2383 | 0.098537 |  | 81 | C23 isomers | 70.5633 | 0.017018
94 | C20 isomers | 61.865 | 1.2624 |  | 82 | n-C23 | 70.8083 | 0.0050648
95 | n-C20 | 62.1583 | 0.25845 |  | 83 | C24 isomers | 73.2083 | 0.011616
96 | C21 isomers | 63.0533 | 0.2045 |  |  | n-C24
97 |  | 64.8633 | 0.72894 |  | 84 | C25 isomers | 75.76 | 0.010676
98 | n-C21 | 65.1417 | 0.23172 |  |  | n-C25
99 |  | 65.6433 | 0.044643 |  | 85 | C26 isomers | 78.245 | 0.011533
100 | C22 isomers | 65.995 | 0.010162 |  |  | n-C26
101 |  | 67.745 | 0.8491 |  | 86 | C27 isomers | 80.6033 | 0.0051271
102 |  | 68.005 | 0.099032 |  |  | n-C27
| n-C22 |  |  |  | 87 | C28 isomers | 82.9817 | 0.016667
103 | C23 isomers | 70.5083 | 0.64516 |  |  | n-C28
104 | n-C23 | 70.7483 | 0.17201 |  | 88 | C29 isomers | 85.2667 | 0.0053926
105 | C24 isomers | 73.1667 | 0.4801 |  |  | n-C29
106 | n-C24 | 73.4083 | 0.043078 |  | 89 | C30 isomers | 87.4483 | 0.014086
107 | C25 isomers | 75.7133 | 0.62071 |  |  | n-C30
108 | n-C25 | 75.9233 | 0.18091 |  | 90 | C31 isomers | 89.5533 | 0.02033
109 | C26 isomers | 78.175 | 0.40677 |  |  | n-C31
110 | n-C26 | 78.3733 | 0.13837 |  |  | C32 isomers
111 | C27 isomers | 79.6733 | 0.233 |  |  | n-C32
112 |  | 80.3567 | 0.080468 |  | Total: |  |  | 100
113 |  | 80.545 | 0.19915
114 | n-C27 | 80.73 | 0.14155
115 | C28 isomers | 82.9133 | 0.48537
116 | n-C28 | 83.115 | 0.045565
117 | C29 isomers | 85.2083 | 0.095131
118 | n-C29 | 85.3867 | 0.070596
C30 isomers
119 | n-C30 | 87.56 | 0.058894
C31 isomers
120 | n-C31 | 89.655 | 0.049386
121 | C32 isomers | 91.5317 | 0.053505
122 | n-C32 | 91.6683 | 0.042563
Total: |  |  | 100
R1 |  |  |  |  | R2 |  |  |  |  | Moyenne
Carbon | Linear | Isomers | BTX | Total | Carbon | Linear | Isomers | BTX | Total | Carbon | Linear | Isomers | BTX | Total
C6 | 0.37744 | 1.1336 | 4.2987 | 5.8098 | C6 | 0 | 1.9576 | 7.5808 | 9.5384 | C6 | 0.18872 | 1.5456 | 5.9397 | 7.6741
C7 | 0.5106 | 1.666 | 5.3568 | 7.5334 | C7 | 0.25734 | 3.7872 | 12.9393 | 16.9838 | C7 | 0.38397 | 2.7266 | 9.148 | 12.2586
C8 | 0.44863 | 2.4423 | 4.6461 | 7.537 | C8 | 1.2384 | 6.543 | 10.6641 | 18.4455 | C8 | 0.84353 | 4.4926 | 7.6551 | 12.9912
C9 | 0.41638 | 4.7216 | 0 | 5.138 | C9 | 0.88714 | 11.17 | 0 | 12.0572 | C9 | 0.65176 | 7.9458 | 0 | 8.5976
C10 | 0.74271 | 7.4046 | 0 | 8.1473 | C10 | 0.865 | 9.7086 | 0 | 10.5736 | C10 | 0.80386 | 8.5566 | 0 | 9.3605
C11 | 0.68283 | 3.4903 | 0 | 4.1731 | C11 | 0.43903 | 2.6348 | 0 | 3.0738 | C11 | 0.56093 | 3.0625 | 0 | 3.6235
C12 | 0.58695 | 8.756 | 0 | 9.3429 | C12 | 0.21069 | 2.9219 | 0 | 3.1326 | C12 | 0.39882 | 5.8389 | 0 | 6.2378
C13 | 0.12705 | 5.4066 | 0 | 5.5337 | C13 | 0 | 1.0005 | 0 | 1.0005 | C13 | 0.063526 | 3.2036 | 0 | 3.2671
C14 | 0.74646 | 5.0908 | 0 | 5.8372 | C14 | 0.060623 | 0.59517 | 0 | 0.65579 | C14 | 0.40354 | 2.843 | 0 | 3.2465
C15 | 0.53108 | 2.9453 | 0 | 3.4764 | C15 | 0 | 0.19439 | 0 | 0.19439 | C15 | 0.26554 | 1.5698 | 0 | 1.8354
C16 | 0.4359 | 3.1311 | 0 | 3.567 | C16 | 0 | 0.13884 | 0 | 0.13884 | C16 | 0.21795 | 1.635 | 0 | 1.8529
C17 | 0.39088 | 1.9014 | 0 | 2.2923 | C17 | 0 | 0.095884 | 0 | 0.095884 | C17 | 0.19544 | 0.99863 | 0 | 1.1941
C18 | 0.36632 | 1.3383 | 0 | 1.7047 | C18 | 0 | 0.051604 | 0 | 0.051604 | C18 | 0.18316 | 0.69497 | 0 | 0.87813
C19 | 0.252 | 1.3608 | 0 | 1.6128 | C19 | 0 | 0 | 0 | 0 | C19 | 0.126 | 0.68038 | 0 | 0.80638
C20 | 0.25845 | 1.2624 | 0 | 1.5208 | C20 | 0 | 0 | 0 | 0 | C20 | 0.12923 | 0.63118 | 0 | 0.76041
C21 | 0.23172 | 0.2045 | 0 | 0.43622 | C21 | 0.005361 | 0 | 0 | 0.005361 | C21 | 0.11854 | 0.10225 | 0 | 0.22079
C22 | 0 | 0.010162 | 0 | 0.010162 | C22 | 0 | 0.027114 | 0 | 0.027114 | C22 | 0 | 0.018638 | 0 | 0.018638
C23 | 0.17201 | 0.64516 | 0 | 0.81717 | C23 | 0.0050648 | 0.017018 | 0 | 0.022083 | C23 | 0.088535 | 0.33109 | 0 | 0.41963
C24 | 0.043078 | 0.4801 | 0 | 0.52318 | C24 | 0 | 0.011616 | 0 | 0.011616 | C24 | 0.021539 | 0.24586 | 0 | 0.2674
C25 | 0.18091 | 0.62071 | 0 | 0.80162 | C25 | 0 | 0.010676 | 0 | 0.010676 | C25 | 0.090454 | 0.31569 | 0 | 0.40615
C26 | 0.13837 | 0.40677 | 0 | 0.54513 | C26 | 0 | 0.011533 | 0 | 0.011533 | C26 | 0.069184 | 0.20915 | 0 | 0.27833
C27 | 0.14155 | 0.233 | 0 | 0.37455 | C27 | 0 | 0.0051271 | 0 | 0.0051271 | C27 | 0.070776 | 0.11906 | 0 | 0.18984
C28 | 0.045565 | 0.48537 | 0 | 0.53093 | C28 | 0 | 0.016667 | 0 | 0.016667 | C28 | 0.022782 | 0.25102 | 0 | 0.2738
C29 | 0.070596 | 0.095131 | 0 | 0.16573 | C29 | 0 | 0.0053926 | 0 | 0.0053926 | C29 | 0.035298 | 0.050262 | 0 | 0.08556
C30 | 0.058894 | 0 | 0 | 0.058894 | C30 | 0 | 0.014086 | 0 | 0.014086 | C30 | 0.029447 | 0.0070429 | 0 | 0.03649
C31 | 0.049386 | 0 | 0 | 0.049386 | C31 | 0 | 0.02033 | 0 | 0.02033 | C31 | 0.024693 | 0.010165 | 0 | 0.034858
C32 | 0.042563 | 0.053505 | 0 | 0.096068 | C32 | 0 | 0 | 0 | 0 | C32 | 0.021282 | 0.026753 | 0 | 0.048034
Autres | 0 | 0 | 0 | 22.3647 | Autres | 0 | 0 | 0 | 23.9081 | Autres | 0 | 0 | 0 | 23.1364
Total | 8.0483 | 55.2854 | 14.3015 | 100 | Total | 3.9687 | 40.9391 | 31.1841 | 100 | Total | 6.0085 | 48.1123 | 22.7428 | 100

## GC On-line Permanent Gas
%Rel Area par injection (Permanent)
Injection Name | Injection Time | Rel. Area (%) : Helium | Rel. Area (%) : Hydrogen | Rel. Area (%) : Carbon dioxide | Rel. Area (%) : Methane | Rel. Area (%) : CO
230425 blanc 1 | 2025-04-23 09:25:45 | 0 | 0 | 0 | 0 | 0
230425 blanc 2 | 2025-04-23 09:42:05 | 0 | 0 | 0 | 21.618 | 0
230425 blanc 3 | 2025-04-23 09:59:27 | 0 | 78.4827 | 0 | 21.5173 | 0
230425 injection 0 | 2025-04-23 10:16:50 | 0 | 61.3199 | 0 | 38.6801 | 0
230425 injection 1 | 2025-04-23 10:34:16 | 0 | 51.802 | 0 | 48.198 | 0
230425 injection 10 | 2025-04-23 13:10:44 | 0 | 50.2678 | 0 | 49.7322 | 0
230425 injection 11 | 2025-04-23 13:28:05 | 0 | 49.3982 | 0.20596 | 50.3959 | 0
230425 injection 12 | 2025-04-23 13:45:26 | 0 | 50.046 | 0 | 49.954 | 0
230425 injection 13 | 2025-04-23 14:02:49 | 0 | 49.4405 | 0.17136 | 50.3881 | 0
230425 injection 14 | 2025-04-23 14:20:12 | 0 | 50.0652 | 0 | 49.9348 | 0
230425 injection 15 | 2025-04-23 14:37:33 | 0 | 49.1517 | 0 | 50.8483 | 0
230425 injection 16 | 2025-04-23 14:54:57 | 0 | 48.3442 | 0 | 51.6558 | 0
230425 injection 17 | 2025-04-23 15:12:20 | 0 | 46.4271 | 0.18906 | 53.3839 | 0
230425 injection 18 | 2025-04-23 15:29:43 | 0 | 46.8627 | 0 | 53.1373 | 0
230425 injection 19 | 2025-04-23 15:47:07 | 0 | 47.0284 | 0 | 52.9716 | 0
230425 injection 2 | 2025-04-23 10:51:38 | 0 | 52.5224 | 0 | 47.4776 | 0
230425 injection 20 | 2025-04-23 16:04:31 | 0 | 45.7788 | 0 | 54.2212 | 0
230425 injection 21 | 2025-04-23 16:21:54 | 0 | 46.5075 | 0 | 53.4925 | 0
230425 injection 22 | 2025-04-23 16:39:18 | 0 | 51.7462 | 0 | 48.2538 | 0
230425 injection 23 | 2025-04-23 16:56:42 | 0 | 58.0659 | 0 | 41.9341 | 0
230425 injection 3 | 2025-04-23 11:09:02 | 0 | 52.2077 | 0 | 47.7923 | 0
230425 injection 4 | 2025-04-23 11:26:27 | 0 | 49.4381 | 0.16199 | 50.3999 | 0
230425 injection 5 | 2025-04-23 11:43:50 | 0 | 49.6533 | 0 | 50.3467 | 0
230425 injection 6 | 2025-04-23 12:01:12 | 0 | 49.878 | 0 | 50.122 | 0
230425 injection 7 | 2025-04-23 12:18:35 | 0 | 47.6313 | 0 | 52.3687 | 0
230425 injection 8 | 2025-04-23 12:36:00 | 0 | 48.7125 | 0.18513 | 51.1024 | 0
230425 injection 9 | 2025-04-23 12:53:22 | 0 | 49.3397 | 0 | 50.6603 | 0
Moyennes |  | 0 | 51.2047 | 0.1827 | 47.7149 | 0
Gas Phase Integration Results test average |  |  |  |  | Regroupement par carbone / famille
Peakname | RetentionTime | Relative Area % |  |  | Carbon | Linear | Olefin | BTX gas | Total
Helium |  | 0 |  |  | C1 | 98.9196 | 0 | 0 | 98.9196
Hydrogen |  | 51.2047 |  |  | C2 | 0 | 0 | 0 | 0
Carbon dioxide |  | 0.1827 |  |  | C3 | 0 | 0 | 0 | 0
Methane |  | 47.7149 |  |  | C4 | 0 | 0 | 0 | 0
CO |  | 0 |  |  | C5 | 0 | 0 | 0 | 0
Total: |  | 99.1023 |  |  | C6 | 0 | 0 | 0 | 0
[5 empty] | C7 | 0 | 0 | 0 | 0
[5 empty] | C8 | 0 | 0 | 0 | 0
[5 empty] | Autres | 0 | 0 | 0 | 0
[5 empty] | Total | 98.9196 | 0 | 0 | 98.9196

## Resume
Gas Phase | [8 empty] | Total Phase |  |  |  |  | Summary | [5 empty] | Mass balance
Carbon | Linear | Olefin | BTX gas | Total | % linear | % iso+olefin | % BTX | % total | Carbon | % linear | % olefin | % BTX | % Total | %gaz | 64.5 | Light olefin | 14.4408 | Ethylene | 4.7575 |  | wt% R1/R2 |  | Yield (wieght %)
C1 | 10.5025 | 0 | 0 | 10.5025 | 2.9538 | 0 | 0 | 2.9538 | C1 | 2.9538 | 0 | 0 | 2.9538 | %liq | 28.125 | Aromatics | 9.3899 | Propylene | 5.252 | Flask 1 weight (kg) | 1.21 | 0,54 | Liquide (%) | 28.12
C2 | 8.2996 | 16.9157 | 0 | 25.2153 | 2.3343 | 4.7575 | 0 | 7.0918 | C2 | 2.3343 | 4.7575 | 0 | 7.0918 | % cracking residue | 7.375 | Other Hydrocarbons gas | 7.6633 | C4= | 2.8963 | Flask 2 weight (kg) | 1.04 | 0,46 | Gas (%) | 64.50
C3 | 2.456 | 18.674 | 0 | 21.13 | 0.69076 | 5.252 | 0 | 5.9428 | C3 | 0.69076 | 5.252 | 0 | 5.9428 |  |  | Other Hydrocarbons liquid | 21.7286 | Benzene | 3.7757 | Masse cendrier (kg) | 0.59 |  | Residue (%) | 7.38
C4 | 0.61109 | 10.2978 | 0 | 10.9089 | 0.17187 | 2.8963 | 0 | 3.0681 | C4 | 0.17187 | 2.8963 | 0 | 3.0681 |  |  | Residue | 7.375 | Toluene | 3.4612 | Intrant weight (kg) | 8
C5 | 1.2028 | 3.9121 | 0 | 5.1149 | 0.33827 | 1.1003 | 0 | 1.4386 | C5 | 0.33827 | 1.1003 | 0 | 1.4386 |  |  | HVC | 22.2957 | Xylene | 2.153
C6 | 0.26317 | 0 | 7.4848 | 7.748 | 0.074015 | 0 | 2.1051 | 2.1791 | C6 | 0.12709 | 0.4347 | 3.7757 | 4.3375
C7 | 0 | 0 | 3.1585 | 3.1585 | 0 | 0 | 0.88832 | 0.88832 | C7 | 0.10799 | 0.76686 | 3.4612 | 4.336
C8 | 0 | 0 | 0 | 0 | 0 | 0 | 0 | 0 | C8 | 0.23724 | 1.2636 | 2.153 | 3.6538
Autres | 0 | 0 | 0 | 0 | 0 | 0 | 0 | 0 | C9 | 0.18331 | 2.2348 | 0 | 2.4181
Total | 23.3351 | 49.7996 | 10.6433 | 83.778 | 6.563 | 14.0061 | 2.9934 | 23.5626 | C10 | 0.22608 | 2.4066 | 0 | 2.6326
[9 empty] | C11 | 0.15776 | 0.86134 | 0 | 1.0191
Liquid Phase | [8 empty] | C12 | 0.11217 | 1.6422 | 0 | 1.7544
Carbon | iCn | nCn | BTX | Total | % iCn | % nCn | % BTX | % Total | C13 | 0.017867 | 0.901 | 0 | 0.91887
C6 | 0.18872 | 1.5456 | 5.9397 | 7.6741 | 0.053078 | 0.4347 | 1.6706 | 2.1583 | C14 | 0.1135 | 0.79959 | 0 | 0.91308
C7 | 0.38397 | 2.7266 | 9.148 | 12.2586 | 0.10799 | 0.76686 | 2.5729 | 3.4477 | C15 | 0.074684 | 0.44151 | 0 | 0.5162
C8 | 0.84353 | 4.4926 | 7.6551 | 12.9912 | 0.23724 | 1.2636 | 2.153 | 3.6538 | C16 | 0.061298 | 0.45984 | 0 | 0.52114
C9 | 0.65176 | 7.9458 | 0 | 8.5976 | 0.18331 | 2.2348 | 0 | 2.4181 | C17 | 0.054968 | 0.28086 | 0 | 0.33583
C10 | 0.80386 | 8.5566 | 0 | 9.3605 | 0.22608 | 2.4066 | 0 | 2.6326 | C18 | 0.051514 | 0.19546 | 0 | 0.24697
C11 | 0.56093 | 3.0625 | 0 | 3.6235 | 0.15776 | 0.86134 | 0 | 1.0191 | C19 | 0.035438 | 0.19136 | 0 | 0.22679
C12 | 0.39882 | 5.8389 | 0 | 6.2378 | 0.11217 | 1.6422 | 0 | 1.7544 | C20 | 0.036345 | 0.17752 | 0 | 0.21386
C13 | 0.063526 | 3.2036 | 0 | 3.2671 | 0.017867 | 0.901 | 0 | 0.91887 | C21 | 0.03334 | 0.028757 | 0 | 0.062097
C14 | 0.40354 | 2.843 | 0 | 3.2465 | 0.1135 | 0.79959 | 0 | 0.91308 | C22 | 0 | 0.005242 | 0 | 0.005242
C15 | 0.26554 | 1.5698 | 0 | 1.8354 | 0.074684 | 0.44151 | 0 | 0.5162 | C23 | 0.024901 | 0.093119 | 0 | 0.11802
C16 | 0.21795 | 1.635 | 0 | 1.8529 | 0.061298 | 0.45984 | 0 | 0.52114 | C24 | 0.0060579 | 0.069147 | 0 | 0.075205
C17 | 0.19544 | 0.99863 | 0 | 1.1941 | 0.054968 | 0.28086 | 0 | 0.33583 | C25 | 0.02544 | 0.088788 | 0 | 0.11423
C18 | 0.18316 | 0.69497 | 0 | 0.87813 | 0.051514 | 0.19546 | 0 | 0.24697 | C26 | 0.019458 | 0.058823 | 0 | 0.078281
C19 | 0.126 | 0.68038 | 0 | 0.80638 | 0.035438 | 0.19136 | 0 | 0.22679 | C27 | 0.019906 | 0.033487 | 0 | 0.053393
C20 | 0.12923 | 0.63118 | 0 | 0.76041 | 0.036345 | 0.17752 | 0 | 0.21386 | C28 | 0.0064075 | 0.070598 | 0 | 0.077006
C21 | 0.11854 | 0.10225 | 0 | 0.22079 | 0.03334 | 0.028757 | 0 | 0.062097 | C29 | 0.0099276 | 0.014136 | 0 | 0.024064
C22 | 0 | 0.018638 | 0 | 0.018638 | 0 | 0.005242 | 0 | 0.005242 | C30 | 0.008282 | 0.0019808 | 0 | 0.010263
C23 | 0.088535 | 0.33109 | 0 | 0.41963 | 0.024901 | 0.093119 | 0 | 0.11802 | C31 | 0.0069449 | 0.0028589 | 0 | 0.0098038
C24 | 0.021539 | 0.24586 | 0 | 0.2674 | 0.0060579 | 0.069147 | 0 | 0.075205 | C32 | 0.0059854 | 0.0075242 | 0 | 0.01351
C25 | 0.090454 | 0.31569 | 0 | 0.40615 | 0.02544 | 0.088788 | 0 | 0.11423 | Autres | 0 | 0 | 0 | 6.5071
C26 | 0.069184 | 0.20915 | 0 | 0.27833 | 0.019458 | 0.058823 | 0 | 0.078281 | Total | 8.2529 | 27.5377 | 9.3899 | 51.6876
C27 | 0.070776 | 0.11906 | 0 | 0.18984 | 0.019906 | 0.033487 | 0 | 0.053393
C28 | 0.022782 | 0.25102 | 0 | 0.2738 | 0.0064075 | 0.070598 | 0 | 0.077006
C29 | 0.035298 | 0.050262 | 0 | 0.08556 | 0.0099276 | 0.014136 | 0 | 0.024064
C30 | 0.029447 | 0.0070429 | 0 | 0.03649 | 0.008282 | 0.0019808 | 0 | 0.010263
C31 | 0.024693 | 0.010165 | 0 | 0.034858 | 0.0069449 | 0.0028589 | 0 | 0.0098038
C32 | 0.021282 | 0.026753 | 0 | 0.048034 | 0.0059854 | 0.0075242 | 0 | 0.01351
Autres | 0 | 0 | 0 | 23.1364 | 0 | 0 | 0 | 6.5071
Total | 6.0085 | 48.1123 | 22.7428 | 100 | 1.6899 | 13.5316 | 6.3964 | 28.125